## MOBILIÁRIO 2026
MOBILIÁRIO
Cod. Sipac | ITEM | DESCRIÇÃO TÉCNICA | TOTAL UNIDADES | PREÇO
11002000414 | ARMÁRIO AÇO ALTO 2 PORTAS (80 CM DE LARGURA) | ARMÁRIO DE AÇO ALTO, MODELO DE DUAS PORTAS, PADRÃO DE ALTA DURABILIDADE, COM DIMENSÕES APROXIMADAS DE 200 CM DE ALTURA, 120 CM DE LARGURA E 50 CM DE PROFUNDIDADE, PROJETADO PARA ARMAZENAMENTO SEGURO EM AMBIENTES DE ESCRITÓRIO OU ALMOXARIFADO. A ESTRUTURA, PORTAS E PRATELEIRAS DEVERÃO SER INTEGRALMENTE FABRICADAS EM CHAPA DE AÇO COM ESPESSURA MÍNIMA DE 0,65 MM (CHAPA #24), E A ESTRUTURA SUPERIOR E A BASE DEVERÃO CONTAR COM REFORÇOS EM CHAPA DE AÇO MAIS ESPESSA, COM NO MÍNIMO 1,25 MM (CHAPA #18), PARA GARANTIR A MÁXIMA RIGIDEZ E ESTABILIDADE DO CONJUNTO. TODA A ESTRUTURA METÁLICA DEVERÁ PASSAR POR UM TRATAMENTO QUÍMICO DE SUPERFÍCIE, INCLUINDO FOSFATIZAÇÃO E PROTEÇÃO ANTICORROSIVA, E RECEBER ACABAMENTO EM PINTURA ELETROSTÁTICA A PÓ (EPÓXI), NA COR CINZA, COM UMA CAMADA UNIFORME E DE ALTA RESISTÊNCIA. O ARMÁRIO DEVERÁ CONTER 4 (QUATRO) PRATELEIRAS INTERNAS COM SISTEMA DE REGULAGEM DE ALTURA (PASSOS DE APROXIMADAMENTE 5 CM), COM CAPACIDADE PARA SUPORTAR UMA CARGA DISTRIBUÍDA DE, NO MÍNIMO, 25 KG POR PRATELEIRA. AS PORTAS DEVERÃO SER REFORÇADAS, COM DOBRADIÇAS INTERNAS QUE IMPEÇAM A REMOÇÃO DO PINO, E POSSUIR UM SISTEMA DE VENTILAÇÃO PARA FLUXO DE AR. O SISTEMA DE FECHAMENTO DEVERÁ SER DE 3 (TRÊS) PONTOS, COM A PORTA DIREITA CONTENDO FECHADURA CILÍNDRICA COM DUAS CHAVES, E A PORTA ESQUERDA COM TRINCOS VERTICAIS (SUPERIOR E INFERIOR). BATENTES DE SILICONE OU BORRACHA DEVERÃO SER INSTALADOS PARA GARANTIR UM FECHAMENTO SILENCIOSO. A BASE DO ARMÁRIO DEVERÁ SER REFORÇADA E EQUIPADA COM SAPATAS NIVELADORAS EM POLIPROPILENO DE ALTA RESISTÊNCIA, COM REGULAGEM DE ALTURA PARA CORREÇÃO DE DESNÍVEIS DO PISO. O PRODUTO DEVERÁ SER ENTREGUE MONTADO PELO FORNECEDOR, LIVRE DE ARESTAS CORTANTES OU REBARBAS, E POSSUIR GARANTIA MÍNIMA DE 5 (CINCO) ANOS CONTRA DEFEITOS DE FABRICAÇÃO. | 120 | 1170
11002000289 | ARMÁRIO AÇO ARQUIVO PASTA SUSPENSA | ARMÁRIO ARQUIVO DE AÇO, PADRÃO DE ALTA DURABILIDADE, COM 4 (QUATRO) GAVETAS PARA PASTAS SUSPENSAS DE TAMANHO OFÍCIO, COM DIMENSÕES APROXIMADAS DE 133 CM DE ALTURA, 47 CM DE LARGURA E 71 CM DE PROFUNDIDADE. A ESTRUTURA E AS FRENTES DAS GAVETAS DEVERÃO SER FABRICADAS EM CHAPA DE AÇO COM ESPESSURA MÍNIMA DE 0,75 MM (CHAPA #22), GARANTINDO ALTA RESISTÊNCIA AO USO CONTÍNUO. TODA A ESTRUTURA METÁLICA DEVERÁ PASSAR POR UM TRATAMENTO QUÍMICO DE SUPERFÍCIE, INCLUINDO FOSFATIZAÇÃO À BASE DE ZINCO E PROTEÇÃO ANTICORROSIVA, E RECEBER ACABAMENTO EM PINTURA ELETROSTÁTICA A PÓ (EPÓXI), NA COR CINZA, COM UMA CAMADA UNIFORME E DE ALTA RESISTÊNCIA. CADA GAVETA DEVERÁ DESLIZAR SUAVEMENTE SOBRE CORREDIÇAS TELESCÓPICAS DE AÇO COM ESFERAS DE ROLAMENTO, QUE PERMITAM A EXTRAÇÃO TOTAL DO COMPARTIMENTO, GARANTINDO ACESSO COMPLETO ÀS PASTAS E SUPORTANDO O PESO DE 40 A 50 PASTAS SUSPENSAS SEM DEFORMAR. O ARQUIVO DEVERÁ POSSUIR UM SISTEMA ANTITOMBAMENTO QUE IMPEÇA A ABERTURA DE MAIS DE UMA GAVETA POR VEZ. O SISTEMA DE FECHAMENTO DEVERÁ SER CENTRALIZADO, COM FECHADURA CILÍNDRICA QUE TRAVE SIMULTANEAMENTE TODAS AS GAVETAS, ACOMPANHADA DE DUAS CHAVES. AS FRENTES DAS GAVETAS DEVERÃO POSSUIR PUXADORES ERGONÔMICOS E PORTA-ETIQUETAS ESTAMPADOS OU APLICADOS. A BASE DO ARQUIVO DEVERÁ SER EQUIPADA COM SAPATAS NIVELADORAS COM REGULAGEM DE ALTURA PARA CORREÇÃO DE DESNÍVEIS DO PISO. O PRODUTO DEVERÁ SER ENTREGUE MONTADO PELO FORNECEDOR, LIVRE DE ARESTAS CORTANTES, E POSSUIR GARANTIA MÍNIMA DE 5 (CINCO) ANOS CONTRA DEFEITOS DE FABRICAÇÃO. | 31 | 776.33
11002000522 | ARMÁRIO AÇO GUARDA-VOLUMES 12 PORTAS (COMPATÍVEL CAPACETE) | ARMÁRIO METÁLICO CONFECCIONADO EM CHAPA DE AÇO LAMINADO A FRIO Nº 22 (0,75 MM) OU SUPERIOR, COM TRATAMENTO ANTICORROSIVO E PINTURA ELETROSTÁTICA EM PÓ EPÓXI, ACABAMENTO FOSCO, COR CINZA. COMPOSTO POR 12 (DOZE) PORTAS INDIVIDUAIS, DISTRIBUÍDAS EM 3 COLUNAS E 4 FILEIRAS, DOTADAS DE VENEZIANAS PARA VENTILAÇÃO E PORTA-ETIQUETAS DE IDENTIFICAÇÃO. CADA COMPARTIMENTO DEVE POSSUIR DIMENSÕES INTERNAS COMPATÍVEIS PARA ACOMODAR CAPACETE DE SEGURANÇA. SISTEMA DE FECHAMENTO INDIVIDUAL POR FECHADURA TIPO YALE, SEGREDO OU PITÃO PARA CADEADO. ESTRUTURA RÍGIDA E ESTÁVEL, COM BASE REFORÇADA E SAPATAS PLÁSTICAS NIVELADORAS. PRODUTO ENTREGUE MONTADO, NOVO, EM PERFEITO ESTADO DE USO, COM GARANTIA MÍNIMA DE 12 (DOZE) MESES CONTRA DEFEITOS DE FABRICAÇÃO. | 32 | 1035
11002000523 | ARMÁRIO AÇO PARA LIVROS E PERIÓDICOS (90 CM DE LARGURA) | ESTANTE/ARMÁRIO PARA LIVROS E PERIÓDICOS, MODELO EXPOSITOR, PADRÃO DE ALTA DURABILIDADE, PROJETADA PARA USO INTENSIVO EM BIBLIOTECAS E SALAS DE LEITURA. A ESTANTE DEVERÁ TER DIMENSÕES APROXIMADAS DE 200 CM DE ALTURA, 100 CM DE LARGURA E 40 CM DE PROFUNDIDADE. A ESTRUTURA DEVERÁ SER INTEGRALMENTE FABRICADA EM CHAPA DE AÇO DE BAIXO TEOR DE CARBONO, COM ESPESSURA MÍNIMA DE 0,90 MM (CHAPA #20) PARA AS PRATELEIRAS E 1,25 MM (CHAPA #18) PARA A ESTRUTURA DE SUSTENTAÇÃO (COLUNAS/PÉS), GARANTINDO MÁXIMA RIGIDEZ E CAPACIDADE DE CARGA. TODA A ESTRUTURA METÁLICA DEVERÁ PASSAR POR UM TRATAMENTO QUÍMICO DE SUPERFÍCIE, INCLUINDO FOSFATIZAÇÃO E PROTEÇÃO ANTICORROSIVA, E RECEBER ACABAMENTO EM PINTURA ELETROSTÁTICA A PÓ (EPÓXI), COM UMA CAMADA UNIFORME E DE ALTA RESISTÊNCIA. A ESTANTE DEVERÁ SER COMPOSTA POR, NO MÍNIMO, 1 (UMA) PRATELEIRA BASE FIXA E 4 (QUATRO) PRATELEIRAS SUPERIORES MODULARES. CADA PRATELEIRA SUPERIOR DEVERÁ POSSUIR UM DESIGN DUPLO: UMA PRATELEIRA INCLINADA (EXPOSITOR) NA FRENTE PARA EXIBIR A CAPA DO PERIÓDICO OU LIVRO ATUAL, E UM COMPARTIMENTO HORIZONTAL INTERNO PARA ARMAZENAR EDIÇÕES ANTERIORES DO MESMO TÍTULO. A PRATELEIRA INCLINADA DEVERÁ TER UM DESIGN QUE IMPEÇA QUE AS PUBLICAÇÕES ESCORREGUEM. A CAPACIDADE DE CARGA DE CADA CONJUNTO DE PRATELEIRA (EXPOSITOR + COMPARTIMENTO) DEVERÁ SER DE, NO MÍNIMO, 30 KG. A BASE DA ESTANTE DEVERÁ SER REFORÇADA E EQUIPADA COM SAPATAS NIVELADORAS COM REGULAGEM DE ALTURA PARA CORREÇÃO DE DESNÍVEIS DO PISO. O PRODUTO DEVERÁ SER ENTREGUE MONTADO OU COM MONTAGEM ESPECIALIZADA INCLUSA, LIVRE DE ARESTAS CORTANTES OU REBARBAS, E POSSUIR GARANTIA MÍNIMA DE 5 (CINCO) ANOS CONTRA DEFEITOS DE FABRICAÇÃO 02 (DUAS) LATERAIS EM CHAPA AÇO Nº 24 (0,60MM), 01 (UM) FUNDO E 02 (DUAS) BANDEJAS (SUPERIOR E INFERIOR) CONFECCIONADOS EM CHAPA AÇO Nº 24 (0,60MM), 01 (UM) REFORÇO SUPERIOR INTERNO (ESQUADRO) EM CHAPA AÇO Nº 18 (1,20MM) FIXADO AS LATERAIS. 01 (UMA) BASE, CONFECCIONADA EM CHAPA AÇO GALVANIZADO Nº 18 (1,25MM) DOBRADA EM FORMA DE "U” E 01 (UM) RODAPÉ TAMBÉM EM CHAPA AÇO GALVANIZADO Nº 18 (1,25MM), QUATRO PÉS REGULÁVEIS (SAPATAS) PARA CORREÇÃO DE PEQUENOS DESNÍVEIS. 04 (QUATRO) PRATELEIRAS FIXADAS ATRAVÉS DO ENCAIXE TIPO UNHA EM PASSOS DE 125 MM, CONFECCIONADAS EM CHAPA AÇO Nº 24 (0,60MM) COM DOBRAS NAS LATERAIS QUE PERMITAM O ENCAIXE SEM PARAFUSOS. 02 (DUAS) PORTAS (ESQUERDA - DIREITA) CONFECCIONADAS EM CHAPA AÇO Nº 24 (0,60MM), COM DOBRAS QUÁDRUPLAS, SENDO QUE CADA PORTA DEVERÁ CONTER 03 (TRÊS) DOBRADIÇAS INTERNAS E 02 (DOIS) BATENTES DE BORRACHA. A PORTA DA ESQUERDA POSSUI 02 (DOIS) TRINCOS: UM NA PARTE SUPERIOR E OUTRO NA PARTE INFERIOR. A PORTA DA DIREITA DEVERÁ CONTER 01 (UMA) FECHADURA UNIVERSAL PARA MÓVEIS DE AÇO COM ROTAÇÃO DE 90 GRAUS COM 02 (DUAS) CHAVES. ÁREA DE ENTRADA DE NO MÍNIMO 1770 MM DE ALTURA X 820MM DE LARGURA E ÁREA INTERNA TOTAL DE 1825MM DE ALTURA X 895 MM DE LARGURA X 425 MM DE PROFUNDIDADE. AS PORTAS DEVERÃO POSSUIR PERFURAÇÕES NA PARTE FRONTAL EM FORMA DE QUADRADOS DE 5X5MM QUE SERVEM COMO VENTILAÇÃO DOS COMPARTIMENTOS. MONTAGEM ATRAVÉS DE REBITES E PRATELEIRAS ENCAIXADAS. DIMENSÕES: ALTURA: 1,98 METROS, LARGURA: 90 CM, PROFUNDIDADE: 45 CM. COR CORPO: A DEFINIR. COR PORTAS: A DEFINIR. | 1 | 1945.33
11002000291 | ARMÁRIO MDF AÉREO 3 PORTAS (120 CM DE LARGURA) | ARMÁRIO DE COZINHA AÉREO (SUSPENSO), COM 3 PORTAS, PADRÃO DE ALTA DURABILIDADE, COM DIMENSÕES APROXIMADAS DE 60 CM DE ALTURA, 120 CM DE LARGURA E 35 CM DE PROFUNDIDADE, EM CONFORMIDADE COM AS NORMAS DA ABNT (COMO NBR 13961). A ESTRUTURA DO ARMÁRIO (CAIXARIA) DEVERÁ SER FABRICADA EM MDF OU MDP DE ALTA DENSIDADE COM ESPESSURA MÍNIMA DE 25 MM, GARANTINDO MÁXIMA ROBUSTEZ E RESISTÊNCIA ESTRUTURAL PARA A FIXAÇÃO NA PAREDE. AS PORTAS DEVERÃO SER FABRICADAS NO MESMO MATERIAL, COM ESPESSURA MÍNIMA DE 18 MM. TODO O MÓVEL DEVERÁ SER REVESTIDO EM LAMINADO MELAMÍNICO DE BAIXA PRESSÃO (BP) NA COR CINZA, COM ACABAMENTO EM AMBAS AS FACES. TODAS AS BORDAS APARENTES DEVERÃO SER SELADAS COM FITA DE BORDA EM PVC OU ABS DE, NO MÍNIMO, 2 MM DE ESPESSURA, APLICADA A QUENTE, PARA GARANTIR MÁXIMA PROTEÇÃO CONTRA UMIDADE E IMPACTOS. O ARMÁRIO DEVERÁ CONTER, NO MÍNIMO, 1 (UMA) PRATELEIRA INTERNA COM SISTEMA DE REGULAGEM DE ALTURA, COM CAPACIDADE PARA SUPORTAR, NO MÍNIMO, 15 KG. AS PORTAS DEVERÃO SER FIXADAS À ESTRUTURA POR MEIO DE DOBRADIÇAS DE CANECO DE 35 MM COM SISTEMA DE AMORTECIMENTO (SLOW-CLOSE), QUE GARANTAM UM FECHAMENTO SUAVE E SILENCIOSO. O ARMÁRIO DEVERÁ POSSUIR FECHADURA COM CHAVE QUE TRAVE SIMULTANEAMENTE TODAS AS PORTAS, ACOMPANHADA DE DUAS CHAVES, E PUXADORES ERGONÔMICOS EM METAL (ALUMÍNIO, AÇO OU ZAMAK) COM ACABAMENTO ESCOVADO OU ACETINADO. O SISTEMA DE FIXAÇÃO DO ARMÁRIO NA PAREDE DEVERÁ SER ROBUSTO E SEGURO, UTILIZANDO RÉGUAS DE FIXAÇÃO OU SUPORTES METÁLICOS ADEQUADOS PARA O PESO DO MÓVEL E SUA CARGA. A INSTALAÇÃO E MONTAGEM DEVERÃO SER REALIZADAS PELO FORNECEDOR, QUE SE RESPONSABILIZARÁ PELA CORRETA E SEGURA FIXAÇÃO DO PRODUTO. A GARANTIA MÍNIMA EXIGIDA SERÁ DE 5 (CINCO) ANOS CONTRA DEFEITOS DE FABRICAÇÃO. | 30 | 824
11002000292 | ARMÁRIO MDF ALTO 2 PORTAS (80 CM DE LARGURA) | ARMÁRIOS ALTO 2 PORTAS 800 X 2000 X 450 TAMPO CONFECCIONADO EM CHAPA DE MDP (MÉDIUM DENSITY PARTICLEBOARD), COM PARTÍCULAS SELECIONADAS DE MADEIRA DE REFLORESTAMENTO, AGLUTINADAS E CONSOLIDADAS COM RESINA SINTÉTICA E TERMO ESTABILIZADAS SOB PRESSÃO, COM 25MM DE ESPESSURA, REVESTIDO, EM AMBAS AS FACES, COM FILME TERMO PRENSADO MELAMÍNICO, COM ESPESSURA MÍNIMA DE 0,2MM. O CONTORNO DO TAMPO É ENCABEÇADO COM BORDA PVC (POLYVINYL CHLORIDE) 2MM, COLADA A QUENTE PELOSISTEMA HOLT-MELT. PORTAS CONFECCIONADAS EM CHAPA DE MDP (MÉDIUM DENSITY PARTICLEBOARD), COM PARTÍCULAS SELECIONADAS DE MADEIRA DE REFLORESTAMENTO, AGLUTINADAS E CONSOLIDADAS COM RESINA SINTÉTICA E TERMO ESTABILIZADAS SOB PRESSÃO, COM 18MM DE ESPESSURA, REVESTIDO, EM AMBAS AS FACES, COM FILME TERMO PRENSADO MELAMÍNICO, COM ESPESSURA MÍNIMA DE 0,2MM. O CONTORNO DAS PORTAS É ENCABEÇADO COM BORDA PVC (POLYVINYL CHLORIDE) 1MM, COLADA A QUENTE PELO SISTEMA HOLT-MELT. O PAR DE PORTAS SUSTENTA-SE EM QUATRO DOBRADIÇAS (2 POR PORTA), DOTADA DO SISTEMA SLIDE-ON DE AMORTECIMENTO PARA QUE A PORTA NÃO COLIDA COM O MÓVEL E ASSIM NÃO TENDO NENHUM RUÍDO, A MESMA SENDO EM AÇO ESTAMPADO COM ACABAMENTO ZINCADO BRANCO E FIXAÇÃO LATERAL COM CALÇO COM 4 PERFURAÇÕES PARA MAIOR FIXAÇÃO DA MESMA, COM ABERTURA DE ATÉ 110 GRAUS. A PORTA DIREITA POSSUI FECHADURA CILÍNDRICA COM TRAVAMENTO POR LINGUETA SENDO FIXADA POR TRAVAMENTO SUPERIOR NO TAMPO POR MEIO DE UMA CHAPA EM L EM AÇO COM ACABAMENTO ZINCADO BRANCO. A FECHADURA ACOMPANHA 02 CHAVES (PRINCIPAL E RESERVA). A PORTA ESQUERDA É AUTOMATICAMENTE TRAVADA PELA DIREITA, POR MEIO DE 01 CHAPA METÁLICAS 50 X 25 X 1,5 MM COM ACABAMENTO ZINCADO BRANCO. AMBAS AS PORTAS SÃO DOTADAS DE PUXADORES TIPO "ALÇA", EM ZAMAK COM ACABAMENTO CROMO ACETINADO. A FIXAÇÃO DEVE SER FEITA POR DOIS PARAFUSOS COM ROSCA MILIMÉTRICA M4. CORPO (02 LATERAIS, 01 FUNDO, 01 BASE E 03 PRATELEIRAS) TODAS AS PEÇAS CONFECCIONADAS EM CHAPA DE MDP (MÉDIUM DENSITY PARTICLEBOARD), COM PARTÍCULAS SELECIONADAS DE MADEIRA DE REFLORESTAMENTO, AGLUTINADAS E CONSOLIDADAS COM RESINA SINTÉTICA E TERMO ESTABILIZADAS SOB PRESSÃO, COM 18MM DE ESPESSURA, REVESTIDO, EM AMBAS AS FACES, COM FILME TERMO PRENSADO MELAMÍNICO, COM ESPESSURA MÍNIMA DE 0,2MM. AS BORDAS APARENTES SÃO ENCABEÇADAS COM BORDA PVC (POLYVINYL CHLORIDE) 0,45MM, COLADA A QUENTE PELO SISTEMA HOLT-MELT. AS LATERAIS SÃO DOTADAS DE FURAÇÕES PARA REGULAGEM DE PRATELEIRAS EM TODA A ALTURA ÚTIL DO ARMÁRIO, COM 04 PONTOS DE APOIO POR PRATELEIRA. AS PRATELEIRAS MÓVEIS SÃO APOIADAS EM SUPORTES CILÍNDRICOS METÁLICOS. A MONTAGEM ENTRE AS PEÇAS É REALIZADA POR MEIO DE ACESSÓRIOS INTERNOS, COMO CAVILHA PLÁSTICA E PARAFUSOS OCULTOS PELO SISTEMA MINIFIX. NIVELADORAS DE PISO EM POLIPROPILENO INJETADO COM REGULAGEM PARA O MÓVEL TANTO INTERNAMENTE COMO EXTERNAMENTE, CUJA FUNÇÃO DOCUMENTOS A SEREM EXIGIDOS● ABNT NBR 8094;● ABNT NBR 8095;● ABNT NBR 8096;● ABNT NBR 10443;● ABNT NBR 13967;● NR 17 ERGONOMISTA E ENGENHEIRO;● FSC;● CERTIFICADO DE 5 ANOS DE GARANTIA;● LICENÇA AMBIENTAL;● CERTIFICADO DO IBAMA;● NEGATIVA DO IBAMA;● LUDFOR - CERTIFICADO DEENERGIA RENOVÁVEL. | 429 | 880.11
11002000290 | ARMÁRIO MDF BAIXO 2 PORTAS SEM RODÍZIOS (80 CM DE LARGURA) | ARMÁRIOS BAIXO 2 PORTAS SEM RODÍZIO - 800 X 750 X 450 TAMPO CONFECCIONADO EM CHAPA DE MDP (MÉDIUM DENSITY PARTICLEBOARD), COM PARTÍCULAS SELECIONADAS DE MADEIRA DE REFLORESTAMENTO, AGLUTINADAS E CONSOLIDADAS COM RESINA SINTÉTICA E TERMO ESTABILIZADAS SOB PRESSÃO, COM 25MM DE ESPESSURA, REVESTIDO, EM AMBAS AS FACES, COM FILME TERMO PRENSADO MELAMÍNICO, COM ESPESSURA MÍNIMA DE 0,2MM. O CONTORNO DO TAMPO É ENCABEÇADO COM BORDA PVC (POLYVINYL CHLORIDE) 2MM, COLADA A QUENTE PELOSISTEMA HOLT-MELT. PORTAS CONFECCIONADAS EM CHAPA DE MDP (MÉDIUM DENSITY PARTICLEBOARD), COM PARTÍCULAS SELECIONADAS DE MADEIRA DE REFLORESTAMENTO, AGLUTINADAS E CONSOLIDADAS COM RESINA SINTÉTICA E TERMO ESTABILIZADAS SOB PRESSÃO, COM 18MM DE ESPESSURA, REVESTIDO, EM AMBAS AS FACES, COM FILME TERMO PRENSADO MELAMÍNICO, COM ESPESSURA MÍNIMA DE 0,2MM. O CONTORNO DAS PORTAS É ENCABEÇADO COM BORDA PVC (POLYVINYL CHLORIDE) 1MM, COLADA A QUENTE PELO SISTEMA HOLT-MELT. O PAR DE PORTAS SUSTENTA-SE EM QUATRO DOBRADIÇAS (2 POR PORTA), DOTADA DO SISTEMA SLIDE-ON DE AMORTECIMENTO PARA QUE A PORTA NÃO COLIDA COM O MÓVEL E ASSIM NÃO TENDO NENHUM RUÍDO, A MESMA SENDO EM AÇO ESTAMPADO COM ACABAMENTO ZINCADO BRANCO E FIXAÇÃO LATERAL COM CALÇO COM 4 PERFURAÇÕES PARA MAIOR FIXAÇÃO DA MESMA, COM ABERTURA DE ATÉ 110 GRAUS. A PORTA DIREITA POSSUI FECHADURA CILÍNDRICA COM TRAVAMENTO POR LINGUETA SENDO FIXADA POR TRAVAMENTO SUPERIOR NO TAMPO POR MEIO DE UMA CHAPA EM L EM AÇO COM ACABAMENTO ZINCADO BRANCO. A FECHADURA ACOMPANHA 02 CHAVES (PRINCIPAL E RESERVA). A PORTA ESQUERDA É AUTOMATICAMENTE TRAVADA PELA DIREITA, POR MEIO DE 01 CHAPA METÁLICAS 50 X 25 X 1,5 MM COM ACABAMENTO ZINCADO BRANCO. AMBAS AS PORTAS SÃO DOTADAS DE PUXADORES TIPO "ALÇA", EM ZAMAK COM ACABAMENTO CROMO ACETINADO. A FIXAÇÃO DEVE SER FEITA POR DOIS PARAFUSOS COM ROSCA MILIMÉTRICA M4. CORPO (02 LATERAIS, 01 FUNDO, 01 BASE E 01 PRATELEIRA) TODAS AS PEÇAS CONFECCIONADAS EM CHAPA DE MDP (MÉDIUM DENSITY PARTICLEBOARD), COM PARTÍCULAS SELECIONADAS DE MADEIRA DE REFLORESTAMENTO, AGLUTINADAS E CONSOLIDADAS COM RESINA SINTÉTICA E TERMO ESTABILIZADAS SOB PRESSÃO, COM 18MM DE ESPESSURA, REVESTIDO, EM AMBAS AS FACES, COM FILME TERMO PRENSADO MELAMÍNICO, COM ESPESSURA MÍNIMA DE 0,2MM. AS BORDAS APARENTES SÃO ENCABEÇADAS COM BORDA PVC (POLYVINYL CHLORIDE) 0,45MM, COLADA A QUENTE PELO SISTEMA HOLT-MELT. AS LATERAIS SÃO DOTADAS DE FURAÇÕES PARA REGULAGEM DE PRATELEIRAS EM TODA A ALTURA ÚTIL DO ARMÁRIO, COM 04 PONTOS DE APOIO POR PRATELEIRA. AS PRATELEIRAS MÓVEIS SÃO APOIADAS EM SUPORTES CILÍNDRICOS METÁLICOS. A MONTAGEM ENTRE AS PEÇAS É REALIZADA POR MEIO DE ACESSÓRIOS INTERNOS, COMO CAVILHA PLÁSTICA E PARAFUSOS OCULTOS PELO SISTEMA MINIFIX. NIVELADORAS DE PISO EM POLIPROPILENO INJETADO COM REGULAGEM PARA O MÓVEL TANTO INTERNAMENTE COMO EXTERNAMENTE, CUJA FUNÇÃO DOCUMENTOS A SEREM EXIGIDOS● ABNT NBR 8094;● ABNT NBR 8095;● ABNT NBR 8096;● ABNT NBR 10443;● ABNT NBR 13967;● NR 17 ERGONOMISTA E ENGENHEIRO;● FSC;● CERTIFICADO DE 5 ANOS DE GARANTIA;● LICENÇA AMBIENTAL;● CERTIFICADO DO IBAMA;● NEGATIVA DO IBAMA;● LUDFOR - CERTIFICADO DEENERGIA RENOVÁVEL. | 105 | 445
11002000357 | ARMÁRIO MDF BALCÃO COZINHA 2 PORTAS E GAVETAS (120 CM DE LARGURA) | ARMÁRIO BAIXO BALCÃO 2 PORTAS E MÓDULO DE GAVETAS – 1200 X 900 X 600 TAMPO CONFECCIONADO EM CHAPA DE MDP (MÉDIUM DENSITY PARTICLEBOARD), COM PARTÍCULAS SELECIONADAS DE MADEIRA DE REFLORESTAMENTO, AGLUTINADAS E CONSOLIDADAS COM RESINA SINTÉTICA E TERMOESTABILIZADAS SOB PRESSÃO, COM 25 MM DE ESPESSURA, REVESTIDO, EM AMBAS AS FACES, COM FILME TERMOPRENSADO MELAMÍNICO, COM ESPESSURA MÍNIMA DE 0,2 MM. O CONTORNO DO TAMPO É ENCABEÇADO COM BORDA PVC (POLYVINYL CHLORIDE) 2 MM, COLADA A QUENTE PELO SISTEMA HOT-MELT. PORTAS CONFECCIONADAS EM CHAPA DE MDP (MÉDIUM DENSITY PARTICLEBOARD), COM PARTÍCULAS SELECIONADAS DE MADEIRA DE REFLORESTAMENTO, AGLUTINADAS E CONSOLIDADAS COM RESINA SINTÉTICA E TERMOESTABILIZADAS SOB PRESSÃO, COM 18 MM DE ESPESSURA, REVESTIDAS, EM AMBAS AS FACES, COM FILME TERMOPRENSADO MELAMÍNICO, COM ESPESSURA MÍNIMA DE 0,2 MM. O CONTORNO DAS PORTAS É ENCABEÇADO COM BORDA PVC (POLYVINYL CHLORIDE) 1 MM, COLADA A QUENTE PELO SISTEMA HOT-MELT. O PAR DE PORTAS SUSTENTA-SE EM QUATRO DOBRADIÇAS (2 POR PORTA), DOTADAS DO SISTEMA SLIDE-ON COM AMORTECIMENTO, EVITANDO IMPACTOS E RUÍDOS; DOBRADIÇAS EM AÇO ESTAMPADO COM ACABAMENTO ZINCADO BRANCO, FIXAÇÃO LATERAL COM CALÇO COM 4 PERFURAÇÕES PARA MAIOR FIRMEZA, E ABERTURA DE ATÉ 110 GRAUS. AMBAS AS PORTAS SÃO DOTADAS DE PUXADORES TIPO “ALÇA”, EM ZAMAK COM ACABAMENTO CROMO ACETINADO, FIXADOS POR DOIS PARAFUSOS COM ROSCA MILIMÉTRICA M4. MÓDULO DE GAVETAS: O CONJUNTO DEVE INCLUIR UM MÓDULO COMPOSTO POR 04 GAVETAS CONFECCIONADAS EM CHAPA DE MDP, COM 18 MM DE ESPESSURA, REVESTIDAS EM AMBAS AS FACES COM FILME MELAMÍNICO TERMOPRENSADO (MÍNIMO 0,2 MM). AS BORDAS APARENTES DEVEM SER ENCABEÇADAS COM BORDA PVC 1 MM, COLADA A QUENTE PELO SISTEMA HOT-MELT. CADA GAVETA DEVE SER EQUIPADA COM CORREDIÇAS TELESCÓPICAS METÁLICAS DE EXTRAÇÃO TOTAL, COM ESFERAS DE AÇO, PROPORCIONANDO DESLIZAMENTO SUAVE, ABERTURA COMPLETA, ALTA RESISTÊNCIA MECÂNICA E BAIXO RUÍDO. AS FRENTES DAS GAVETAS DEVEM SER DOTADAS DE PUXADORES TIPO “ALÇA”, EM ZAMAK COM ACABAMENTO CROMO ACETINADO, FIXADOS POR DOIS PARAFUSOS COM ROSCA MILIMÉTRICA M4. O MÓDULO DEVE MANTER O MESMO PADRÃO ESTRUTURAL DO CORPO DO MÓVEL, COM MONTAGEM POR SISTEMA MINIFIX E CAVILHAS, ASSEGURANDO ESTABILIDADE AO CONJUNTO. CORPO (02 LATERAIS, 01 FUNDO, 01 BASE E 01 PRATELEIRA): TODAS AS PEÇAS CONFECCIONADAS EM CHAPA DE MDP (MÉDIUM DENSITY PARTICLEBOARD), COM PARTÍCULAS SELECIONADAS DE MADEIRA DE REFLORESTAMENTO, AGLUTINADAS E CONSOLIDADAS COM RESINA SINTÉTICA E TERMOESTABILIZADAS SOB PRESSÃO, COM 18 MM DE ESPESSURA, REVESTIDAS, EM AMBAS AS FACES, COM FILME TERMOPRENSADO MELAMÍNICO, COM ESPESSURA MÍNIMA DE 0,2 MM. AS BORDAS APARENTES SÃO ENCABEÇADAS COM BORDA PVC (POLYVINYL CHLORIDE) 0,45 MM, COLADA A QUENTE PELO SISTEMA HOT-MELT. AS LATERAIS POSSUEM FURAÇÕES PARA REGULAGEM DE PRATELEIRAS EM TODA A ALTURA ÚTIL DO ARMÁRIO, COM 04 PONTOS DE APOIO POR PRATELEIRA. AS PRATELEIRAS MÓVEIS SÃO APOIADAS EM SUPORTES CILÍNDRICOS METÁLICOS. A MONTAGEM ENTRE AS PEÇAS É REALIZADA POR MEIO DE ACESSÓRIOS INTERNOS, COMO CAVILHA PLÁSTICA E PARAFUSOS OCULTOS PELO SISTEMA MINIFIX. NIVELADORES DE PISO EM POLIPROPILENO INJETADO, COM REGULAGEM INTERNA E EXTERNA, GARANTINDO NIVELAMENTO PERFEITO DO MÓVEL. DOCUMENTOS A SEREM EXIGIDOS: ● ABNT NBR 8094; ● ABNT NBR 8095; ● ABNT NBR 8096; ● ABNT NBR 10443; ● ABNT NBR 13967; ● NR 17 – ERGONOMISTA E ENGENHEIRO; ● FSC; ● CERTIFICADO DE 5 ANOS DE GARANTIA; ● LICENÇA AMBIENTAL; ● CERTIFICADO DO IBAMA; ● NEGATIVA DO IBAMA; ● LUDFOR – CERTIFICADO DE ENERGIA RENOVÁVEL. | 20 | 652.2
| ARQUIBANCADA MÓVEL EM MDF | ARQUIBANCADA MÓVEL MULTIUSO, MODELO ESCALONADO COM 3 NÍVEIS, PROJETADO PARA USO INTENSIVO EM AMBIENTES COMO BIBLIOTECAS, ÁREAS DE EXPOSIÇÃO E ESPAÇOS COLABORATIVOS. A ESTRUTURA DE SUSTENTAÇÃO DEVERÁ SER FABRICADA EM TUBO DE AÇO CARBONO DE PAREDE COM ESPESSURA MÍNIMA DE 1,5 MM, COM TRAVESSAS SOLDADAS QUE GARANTAM MÁXIMA RIGIDEZ E ESTABILIDADE AO CONJUNTO. TODA A ESTRUTURA METÁLICA DEVERÁ PASSAR POR UM TRATAMENTO QUÍMICO DE SUPERFÍCIE, INCLUINDO FOSFATIZAÇÃO E PROTEÇÃO ANTICORROSIVA COM RESISTÊNCIA A, NO MÍNIMO, 300 HORAS EM CÂMARA DE NÉVOA SALINA, E RECEBER ACABAMENTO EM PINTURA ELETROSTÁTICA A PÓ (EPÓXI) COM CAMADA MÍNIMA DE 60 MÍCRONS. A ESTRUTURA DEVERÁ SER EQUIPADA COM 2 (DOIS) RODÍZIOS DE GIRO DE ALTA CAPACIDADE E 2 (DOIS) PÉS FIXOS COM PONTEIRAS EM POLÍMERO DE ALTA DENSIDADE PARA PROTEÇÃO DO PISO. OS RODÍZIOS DEVERÃO POSSUIR RODAS DE, NO MÍNIMO, 50 MM DE DIÂMETRO, FABRICADOS EM MATERIAL QUE NÃO DANIFIQUE O PISO (COMO PU OU PVC), E SEREM FIXADOS DE FORMA ROBUSTA À ESTRUTURA. OS TAMPOS (PLATAFORMAS) DEVERÃO SER FABRICADOS EM MDF OU MDP DE ALTA DENSIDADE COM ESPESSURA MÍNIMA DE 25 MM, REVESTIDOS EM LAMINADO MELAMÍNICO DE BAIXA PRESSÃO (BP) DE ALTA RESISTÊNCIA, PADRÃO MADEIRADO. TODAS AS BORDAS DOS TAMPOS DEVERÃO SER SELADAS COM FITA DE BORDA EM PVC OU ABS DE, NO MÍNIMO, 3 MM DE ESPESSURA, APLICADA A QUENTE PARA MÁXIMA PROTEÇÃO CONTRA UMIDADE E IMPACTOS, COM OS CANTOS ARREDONDADOS PARA SEGURANÇA. A FIXAÇÃO DOS TAMPOS À ESTRUTURA DEVERÁ SER FEITA COM BUCHAS METÁLICAS E PARAFUSOS, PERMITINDO EVENTUAIS DESMONTAGENS SEM DANIFICAR O MATERIAL. O PRODUTO DEVERÁ SUPORTAR UMA CARGA UNIFORMEMENTE DISTRIBUÍDA DE, NO MÍNIMO, 80 KG POR PLATAFORMA, SER ENTREGUE MONTADO OU COM MONTAGEM INCLUSA PELO FORNECEDOR, E POSSUIR GARANTIA MÍNIMA DE 5 (CINCO) ANOS CONTRA DEFEITOS DE FABRICAÇÃO.
11002000495 | ARQUIVO DESLIZANTE AÇO (MÓDULO FIXO ALTURA 1M) | ARQUIVO DESLIZANTE ALTURA 1M - TIPO ACIONAMENTO: MECÂNICO, MECANISMO ACIONAMENTO: SOBRE TRILHOS, MATERIAL ESTRUTURA: CHAPA AÇO, REVESTIMENTO: PINTURA EPÓXI, APLICAÇÃO: ARQUIVO GERAL; 01 MÓDULO 425X2.230X1.000 DESLIZANTE; 03 MÓDULO 650X2.230X1.000 DESLIZANTE; 01 MÓDULO 425X2.230X1.000 FIXO; 01 FECHADURA GERAL DO CONJUNTO; 02 EXTENSÕES DE 3.305MM DE TRILHO DIRETO NO PISO; 14 PRATELEIRA P/ FACE 415MM; 02 PISO P/ FACE 415MM; 42 PRATELEIRA P/ FACE 315MM; 06 PISO P/ FACE 315MM; 04 MANÍPULO DE 3 HASTES C/ TRAVA INDIVIDUAL EMBUTIDA; 08 PORTAS ETIQUETA. INCLUÍDO O SERVIÇO DE INSTALAÇÃO / MONTAGEM / ASSISTÊNCIA TÉCNICA DE SISTEMA DE ARQUIVAMENTO DESLIZANTE. | 1 | 17397.96
11002000496 | ARQUIVO DESLIZANTE AÇO (MÓDULO FIXO ALTURA 2M) | ARQUIVO DESLIZANTE ALTURA 2M - TIPO ACIONAMENTO: MECÂNICO, MECANISMO ACIONAMENTO: SOBRE TRILHOS, MATERIAL ESTRUTURA: CHAPA AÇO, REVESTIMENTO: PINTURA EPÓXI, APLICAÇÃO: ARQUIVO GERAL, 03 MÓDULO 650X2.230X1.000 DESLIZANTE; 02 MÓDULO 750X2.230X1.000 DESLIZANTE; 01 MÓDULO 425X2.230X2.000 FIXO; 02 PORTA DE GIRO; 01 FECHADURA GERAL DO CONJUNTO; 02 EXTENSÕES DE 3.305MM DE TRILHO DIRETO NO PISO; 10 PRATELEIRA P/ FACE 415MM; 02 PISO P/ FACE 415MM; 28 PRATELEIRA P/ FACE 365MM; 04 PISO P/ FACE 365MM; 42 PRATELEIRA P/ FACE 315MM; 06 PISO P/ FACE 315MM; 05 MANÍPULO DE 3 HASTES C/ TRAVA INDIVIDUAL EMBUTIDA; 11 PORTAS ETIQUETA, TRATAMENTO SUPERFICIAL: ANTIFERRUGEM. INCLUÍDO O SERVIÇO DE INSTALAÇÃO / MONTAGEM / ASSISTÊNCIA TÉCNICA DE SISTEMA DE ARQUIVAMENTO DESLIZANTE. | 1 | 21554.61
11009000299 | BALCÃO ATENDIMENTO COM MÓDULO BALCÃO ACESSÍVEL | MÓDULO DE ATENDIMENTO GERAL COM DIMENSÕES APROXIMADAS DE 1200MM (LARGURA) X 600MM (PROFUNDIDADE) X 1100MM (ALTURA), E UM MÓDULO DE ACESSIBILIDADE (PCD) ACOPLADO AO MÓDULO GERAL, COM DIMENSÕES APROXIMADAS DE 900MM (LARGURA) X 600MM (PROFUNDIDADE) X 740MM (ALTURA), EM CONFORMIDADE COM AS NORMAS DE ACESSIBILIDADE VIGENTES, RESULTANDO EM UMA DIMENSÃO TOTAL DO CONJUNTO DE APROXIMADAMENTE 2100MM DE LARGURA. QUANTO ÀS CARACTERÍSTICAS TÉCNICAS, OS TAMPOS (SUPERIOR E DE TRABALHO) DEVEM SER FABRICADOS EM PAINEL DE MADEIRA INDUSTRIALIZADA DE MÉDIA DENSIDADE (MDP) OU MATERIAL SIMILAR/SUPERIOR, COM ESPESSURA MÍNIMA DE 25MM, E POSSUIR ACABAMENTO EM LAMINADO MELAMÍNICO DE BAIXA PRESSÃO (BP) EM AMBAS AS FACES, COM TEXTURA LISA E UNIFORME. TODAS AS BORDAS EXPOSTAS DOS TAMPOS DEVEM SER FINALIZADAS COM FITA DE BORDA EM MATERIAL TERMOPLÁSTICO (PVC, ABS OU SIMILAR) COM ESPESSURA MÍNIMA DE 2MM, APLICADA POR PROCESSO DE COLAGEM A QUENTE (HOT-MELT) OU SIMILAR, GARANTINDO ALTA ADERÊNCIA E DURABILIDADE, COM AS QUINAS POSSUINDO ACABAMENTO ARREDONDADO. OS PAINÉIS ESTRUTURAIS (LATERAIS E FRONTAIS) DEVEM SER FABRICADOS EM PAINEL DE MADEIRA INDUSTRIALIZADA DE MÉDIA DENSIDADE (MDP) OU SIMILAR/SUPERIOR, SENDO QUE OS PAINÉIS LATERAIS DEVEM TER ESPESSURA MÍNIMA DE 25MM E OS PAINÉIS FRONTAIS, ESPESSURA MÍNIMA DE 18MM, AMBOS COM ACABAMENTO EM LAMINADO MELAMÍNICO DE BAIXA PRESSÃO (BP) EM AMBAS AS FACES. AS BORDAS APARENTES DESSES PAINÉIS DEVEM SER FINALIZADAS COM FITA DE BORDA EM MATERIAL TERMOPLÁSTICO (PVC, ABS OU SIMILAR) COM ESPESSURA MÍNIMA DE 0,40MM, APLICADA POR PROCESSO DE COLAGEM A QUENTE OU SIMILAR. O SISTEMA DE MONTAGEM E ESTRUTURA DEVE PERMITIR A MONTAGEM E DESMONTAGEM DO MÓVEL SEM CAUSAR DANOS AOS SEUS COMPONENTES, UTILIZANDO UM SISTEMA DE FIXAÇÃO ROBUSTO, COMO PARAFUSOS, BUCHAS METÁLICAS E DISPOSITIVOS DE UNIÃO (EX: MINIFIX OU SIMILAR), QUE GARANTAM A ESTABILIDADE E O ALINHAMENTO PERFEITO DO CONJUNTO, E TODOS OS COMPONENTES METÁLICOS DEVEM POSSUIR TRATAMENTO ANTIFERRUGEM E ACABAMENTO DE ALTA RESISTÊNCIA. A BASE DO BALCÃO DEVE SER EQUIPADA COM SAPATAS NIVELADORAS QUE PERMITAM O AJUSTE FINO DE ALTURA PARA CORREÇÃO DE PEQUENOS DESNÍVEIS DO PISO, GARANTINDO A ESTABILIDADE DO MÓVEL. POR FIM, COMO REQUISITOS DE QUALIDADE E DOCUMENTAÇÃO, O LICITANTE VENCEDOR DEVERÁ APRESENTAR OS SEGUINTES DOCUMENTOS PARA COMPROVAR A CONFORMIDADE DO PRODUTO: CERTIFICADOS DE CONFORMIDADE COM AS NORMAS ABNT, INCLUINDO LAUDOS QUE ATESTEM O CUMPRIMENTO DA ABNT NBR 13966 E OUTRAS NORMAS PERTINENTES À SEGURANÇA, ERGONOMIA E DURABILIDADE DE MÓVEIS DE ESCRITÓRIO; UM LAUDO ERGONÔMICO COM ANÁLISE DE CONFORMIDADE COM A NORMA REGULAMENTADORA NR 17, EMITIDO POR PROFISSIONAL HABILITADO (ERGONOMISTA OU ENGENHEIRO DE SEGURANÇA); UM CERTIFICADO DE GARANTIA MÍNIMA DE 5 (CINCO) ANOS PARA O PRODUTO, COBRINDO DEFEITOS DE FABRICAÇÃO; E COMPROVAÇÕES DE SUSTENTABILIDADE, COMO CERTIFICAÇÃO DE CADEIA DE CUSTÓDIA PARA A MADEIRA UTILIZADA (EX: FSC, CERFLOR OU EQUIVALENTE), A LICENÇA DE OPERAÇÃO AMBIENTAL DO FABRICANTE E COMPROVAÇÃO DE PRÁTICAS DE GESTÃO AMBIENTAL (EX: CERTIFICADO DO IBAMA, AQUISIÇÃO DE ENERGIA DE FONTES RENOVÁVEIS, ETC.). | 2 | 1889.67
11000000229 | BANCADA DE TRABALHO MULTIUSO - 1,60M | BANCADA DE TRABALHO MÓVEL, MULTIUSO, DE ALTA PERFORMANCE, PROJETADA PARA USO INTENSIVO EM AMBIENTES COLABORATIVOS, LABORATÓRIOS OU OFICINAS, COM DIMENSÕES APROXIMADAS DE 220 CM DE LARGURA, 80 CM DE PROFUNDIDADE E 90 CM DE ALTURA (ALTURA DE BANCADA/BALCÃO). A ESTRUTURA DE SUSTENTAÇÃO DEVERÁ SER DO TIPO "PÓRTICO", FABRICADA EM TUBO DE AÇO CARBONO DE SEÇÃO QUADRADA OU RETANGULAR COM PAREDE DE ESPESSURA MÍNIMA DE 2,0 MM, GARANTINDO MÁXIMA ROBUSTEZ. A ESTRUTURA DEVERÁ INCLUIR, OBRIGATORIAMENTE, TRAVESSAS LONGITUDINAIS E TRANSVERSAIS SOLDADAS OU PARAFUSADAS NA BASE DOS PÉS, FORMANDO UM CHASSI DE REFORÇO QUE IMPEÇA QUALQUER TIPO DE TORÇÃO OU BALANÇO. TODA A ESTRUTURA METÁLICA DEVERÁ PASSAR POR UM TRATAMENTO QUÍMICO DE SUPERFÍCIE, INCLUINDO FOSFATIZAÇÃO E PROTEÇÃO ANTICORROSIVA, E RECEBER ACABAMENTO EM PINTURA ELETROSTÁTICA A PÓ (EPÓXI). A MESA DEVERÁ SER EQUIPADA COM 2 (DOIS) RODÍZIOS DE GIRO DE ALTA CAPACIDADE, COM RODAS DE NO MÍNIMO 75 MM DE DIÂMETRO, COM TRAVA, FABRICADOS EM PU (POLIURETANO) PARA NÃO DANIFICAR O PISO. OS RODÍZIOS DEVERÃO POSSUIR TRAVAS DE SEGURANÇA ROBUSTAS PARA GARANTIR A IMOBILIDADE E ESTABILIDADE TOTAL DA BANCADA QUANDO EM USO. O TAMPO DEVERÁ SER FABRICADO EM MDF OU MDP DE ALTA DENSIDADE COM ESPESSURA MÍNIMA DE 30 MM, REVESTIDO EM LAMINADO MELAMÍNICO DE BAIXA PRESSÃO (BP) DE ALTA RESISTÊNCIA, PADRÃO MADEIRADO. TODAS AS BORDAS DO TAMPO DEVERÃO SER SELADAS COM FITA DE BORDA EM PVC OU ABS DE, NO MÍNIMO, 2 MM DE ESPESSURA, APLICADA A QUENTE PARA MÁXIMA PROTEÇÃO. O TAMPO DEVERÁ CONTER, NO MÍNIMO, UMA CAIXA DE CONECTIVIDADE EMBUTIDA COM TAMPA BASCULANTE, OFERECENDO ACESSO A TOMADAS ELÉTRICAS E PORTAS USB. O PRODUTO DEVERÁ SUPORTAR UMA CARGA UNIFORMEMENTE DISTRIBUÍDA DE, NO MÍNIMO, 250 KG, SER ENTREGUE MONTADO OU COM MONTAGEM INCLUSA PELO FORNECEDOR, E POSSUIR GARANTIA MÍNIMA DE 5 (CINCO) ANOS CONTRA DEFEITOS DE FABRICAÇÃO. |  | 1215.5
11010000443 | BANCADA DE TRABALHO MULTIUSO - 2,20M | BANCADA DE TRABALHO MÓVEL, MULTIUSO, DE ALTA PERFORMANCE, PROJETADA PARA USO INTENSIVO EM AMBIENTES COLABORATIVOS, LABORATÓRIOS OU OFICINAS, COM DIMENSÕES APROXIMADAS DE 160 CM DE LARGURA, 80 CM DE PROFUNDIDADE E 90 CM DE ALTURA (ALTURA DE BANCADA/BALCÃO). A ESTRUTURA DE SUSTENTAÇÃO DEVERÁ SER DO TIPO "PÓRTICO", FABRICADA EM TUBO DE AÇO CARBONO DE SEÇÃO QUADRADA OU RETANGULAR COM PAREDE DE ESPESSURA MÍNIMA DE 2,0 MM, GARANTINDO MÁXIMA ROBUSTEZ. A ESTRUTURA DEVERÁ INCLUIR, OBRIGATORIAMENTE, TRAVESSAS LONGITUDINAIS E TRANSVERSAIS SOLDADAS OU PARAFUSADAS NA BASE DOS PÉS, FORMANDO UM CHASSI DE REFORÇO QUE IMPEÇA QUALQUER TIPO DE TORÇÃO OU BALANÇO. TODA A ESTRUTURA METÁLICA DEVERÁ PASSAR POR UM TRATAMENTO QUÍMICO DE SUPERFÍCIE, INCLUINDO FOSFATIZAÇÃO E PROTEÇÃO ANTICORROSIVA, E RECEBER ACABAMENTO EM PINTURA ELETROSTÁTICA A PÓ (EPÓXI). A MESA DEVERÁ SER EQUIPADA COM 2 (DOIS) RODÍZIOS DE GIRO DE ALTA CAPACIDADE, COM RODAS DE NO MÍNIMO 75 MM DE DIÂMETRO, COM TRAVA, FABRICADOS EM PU (POLIURETANO) PARA NÃO DANIFICAR O PISO. OS RODÍZIOS DEVERÃO POSSUIR TRAVAS DE SEGURANÇA ROBUSTAS PARA GARANTIR A IMOBILIDADE E ESTABILIDADE TOTAL DA BANCADA QUANDO EM USO. O TAMPO DEVERÁ SER FABRICADO EM MDF OU MDP DE ALTA DENSIDADE COM ESPESSURA MÍNIMA DE 30 MM, REVESTIDO EM LAMINADO MELAMÍNICO DE BAIXA PRESSÃO (BP) DE ALTA RESISTÊNCIA, PADRÃO MADEIRADO. TODAS AS BORDAS DO TAMPO DEVERÃO SER SELADAS COM FITA DE BORDA EM PVC OU ABS DE, NO MÍNIMO, 2 MM DE ESPESSURA, APLICADA A QUENTE PARA MÁXIMA PROTEÇÃO. O TAMPO DEVERÁ CONTER, NO MÍNIMO, UMA CAIXA DE CONECTIVIDADE EMBUTIDA COM TAMPA BASCULANTE, OFERECENDO ACESSO A TOMADAS ELÉTRICAS E PORTAS USB. O PRODUTO DEVERÁ SUPORTAR UMA CARGA UNIFORMEMENTE DISTRIBUÍDA DE, NO MÍNIMO, 250 KG, SER ENTREGUE MONTADO OU COM MONTAGEM INCLUSA PELO FORNECEDOR, E POSSUIR GARANTIA MÍNIMA DE 5 (CINCO) ANOS CONTRA DEFEITOS DE FABRICAÇÃO. |  | 2296.57
11002000500 | BANCADA INOX (2M DE LARGURA) | BANCADA PROFISSIONAL - BANCADA PROFISSIONAL MATERIAL: AÇO INOX , COMPRIMENTO: 200 CM, LARGURA: 60 CM, ALTURA: 92 CM, ESPESSURA: 40 MM, APLICAÇÃO: OFICINA MECÂNICA , CARACTERÍSTICAS ADICIONAIS: CAPACIDADE DE CARGA: 400 KG , COMPONENTES: 2 PRATELEIRAS. | 1 | 1950
11009000431 | BANCADA MADEIRA (4M DE LARGURA) | BANCADA DE TRABALHO PROFISSIONAL, MODELO INDUSTRIAL PESADO, PROJETADA PARA USO INTENSIVO EM OFICINAS E ÁREAS DE MANUTENÇÃO, COM DIMENSÕES FINAIS APROXIMADAS DE 400 CM DE COMPRIMENTO, 73 CM DE PROFUNDIDADE E 105 CM DE ALTURA (ALTURA DE TRABALHO EM PÉ). O TAMPO DEVERÁ SER FABRICADO EM MADEIRA MACIÇA DE ALTA DUREZA E DENSIDADE (COMO GARAPEIRA, EUCALIPTO OU SIMILAR), COM PRANCHAS UNIDAS PELO SISTEMA "FINGER-JOINT" PARA MÁXIMA ESTABILIDADE E PREVENÇÃO DE EMPENAMENTOS, RESULTANDO EM UMA PEÇA ÚNICA COM ESPESSURA FINAL MÍNIMA DE 40 MM (4 CM). A SUPERFÍCIE DO TAMPO E TODAS AS SUAS BORDAS DEVERÃO SER LIXADAS ATÉ OBTER UM ACABAMENTO LISO E RECEBER TRATAMENTO COM MÚLTIPLAS CAMADAS DE VERNIZ INDUSTRIAL DE ALTA RESISTÊNCIA OU ÓLEO ESPECÍFICO PARA BANCADAS, GARANTINDO PROTEÇÃO CONTRA UMIDADE, ÓLEOS, GRAXAS E IMPACTOS. A ESTRUTURA DE SUSTENTAÇÃO (PÉS E TRAVESSAS) DEVERÁ SER FABRICADA EM PERFIS DE AÇO CARBONO DE PAREDE ESPESSA (MÍNIMO DE 2 MM), COM UM DESIGN QUE INCLUA, NO MÍNIMO, 3 (TRÊS) CONJUNTOS DE PÉS (UM EM CADA EXTREMIDADE E UM CENTRAL) PARA SUPORTAR O VÃO DE 4 METROS E O PESO DO TAMPO SEM QUALQUER DEFORMAÇÃO. A ESTRUTURA DEVE SER UNIDA POR SOLDAGEM INDUSTRIAL (MIG/MAG) E PARAFUSOS DE ALTA RESISTÊNCIA, E CONTAR COM TRAVESSAS LONGITUDINAIS E TRANSVERSAIS PARA GARANTIR RIGIDEZ ABSOLUTA E ELIMINAR QUALQUER OSCILAÇÃO. TODA A ESTRUTURA METÁLICA DEVERÁ PASSAR POR TRATAMENTO QUÍMICO ANTICORROSIVO E RECEBER ACABAMENTO EM PINTURA ELETROSTÁTICA A PÓ (EPÓXI). OS PÉS DEVERÃO SER EQUIPADOS COM SAPATAS METÁLICAS ROBUSTAS COM SISTEMA DE NIVELAMENTO DE ALTURA PARAFUSÁVEL, CAPAZES DE SUPORTAR O PESO TOTAL DO CONJUNTO E GARANTIR A ESTABILIDADE EM PISOS IRREGULARES. A BANCADA DEVE SUPORTAR UMA CARGA DISTRIBUÍDA DE, NO MÍNIMO, 1000 KG (UMA TONELADA), E O LICITANTE DEVERÁ APRESENTAR DOCUMENTAÇÃO QUE COMPROVE A QUALIDADE E A PROCEDÊNCIA DA MADEIRA E A CAPACIDADE DE CARGA DA ESTRUTURA. | 14 | 3942.67
11001000501 | BANCO DE JARDIM MADEIRA PLÁSTICA | BANCO PARA ÁREA EXTERNA (JARDIM), COM CAPACIDADE PARA 3 LUGARES, PADRÃO DE ALTA DURABILIDADE E RESISTÊNCIA ÀS INTEMPÉRIES. O BANCO DEVERÁ TER DIMENSÕES APROXIMADAS DE 150 CM DE COMPRIMENTO, 60 CM DE PROFUNDIDADE E 85 CM DE ALTURA TOTAL (COM ENCOSTO). TODA A PARTE DE ASSENTO E ENCOSTO DEVERÁ SER FABRICADA EM MADEIRA PLÁSTICA (WPC - WOOD-PLASTIC COMPOSITE) DE ALTA DENSIDADE, COMPOSTA POR UMA MISTURA DE POLÍMEROS RECICLADOS E FIBRAS NATURAIS (MADEIRA OU SIMILAR), GARANTINDO UM PRODUTO SUSTENTÁVEL E DE APARÊNCIA SIMILAR À MADEIRA. O MATERIAL DEVERÁ SER MACIÇO, PIGMENTADO EM SUA MASSA (NÃO PINTADO) NA COR MOGNO OU SIMILAR, E CONTER ADITIVOS COM PROTEÇÃO CONTRA RAIOS UV E AÇÃO ANTIOXIDANTE, ASSEGURANDO QUE O BANCO NÃO DESBOTE, NÃO RACHE E NÃO RESSEQUE QUANDO EXPOSTO CONTINUAMENTE AO SOL E À CHUVA. AS RÉGUAS DO ASSENTO E DO ENCOSTO DEVERÃO TER ESPESSURA MÍNIMA DE 25 MM, COM ACABAMENTO LISO, LIVRE DE FARPAS E DE FÁCIL LIMPEZA. A ESTRUTURA DE SUSTENTAÇÃO (PÉS) DEVERÁ SER FABRICADA EM FERRO FUNDIDO DE ALTA RESISTÊNCIA OU ALUMÍNIO FUNDIDO, COM ACABAMENTO EM PINTURA ELETROSTÁTICA A PÓ (EPÓXI), PROJETADA PARA SUPORTAR O USO INTENSO E A EXPOSIÇÃO AO TEMPO SEM ENFERRUJAR OU DEGRADAR. O DESIGN DOS PÉS DEVE GARANTIR MÁXIMA ESTABILIDADE E POSSUIR FUROS PARA A EVENTUAL FIXAÇÃO DO BANCO AO PISO COM PARAFUSOS (CHUMBADORES). O PRODUTO DEVE SUPORTAR UMA CARGA DISTRIBUÍDA DE, NO MÍNIMO, 300 KG, E SER ENTREGUE COM TODOS OS COMPONENTES E PARAFUSOS (PREFERENCIALMENTE EM AÇO INOX OU BICROMATIZADO) NECESSÁRIOS PARA A MONTAGEM FINAL. A GARANTIA MÍNIMA EXIGIDA SERÁ DE 5 (CINCO) ANOS CONTRA DEFEITOS DE FABRICAÇÃO, INCLUINDO DEFORMAÇÃO E DESBOTAMENTO EXCESSIVO. | 50 | 772.67
11001000249 | BANQUETA ALTA AÇO INOX (80 CM DE ALTURA) | BANQUETA ALTA, MODELO FIXO SEM ENCOSTO, PADRÃO DE ALTA DURABILIDADE, PROJETADA PARA USO EM BANCADAS E BALCÕES, COM ALTURA FINAL DO ASSENTO DE APROXIMADAMENTE 80 CM, SEM MECANISMOS DE REGULAGEM DE ALTURA. A ESTRUTURA DEVERÁ SER INTEGRALMENTE FABRICADA EM AÇO INOXIDÁVEL TIPO 304 COM ACABAMENTO POLIDO OU ESCOVADO, GARANTINDO MÁXIMA RESISTÊNCIA À CORROSÃO, UMIDADE E FACILITANDO A HIGIENIZAÇÃO. A ESTRUTURA DE SUSTENTAÇÃO DEVERÁ SER COMPOSTA POR 4 (QUATRO) PÉS EM TUBO DE AÇO INOXIDÁVEL DE PAREDE COM ESPESSURA MÍNIMA DE 1,2 MM, UNIDOS POR SOLDAGEM INDUSTRIAL (TIG), COM ACABAMENTO LISO E POLIDO, ELIMINANDO FRESTAS E ARESTAS CORTANTES. OS PÉS DEVERÃO SER INTERLIGADOS POR UM APOIO PARA OS PÉS (TRAVESSA) EM FORMATO DE ANEL OU QUADRO, POSICIONADO A UMA ALTURA ERGONÔMICA DO CHÃO, QUE SIRVA TAMBÉM COMO REFORÇO ESTRUTURAL PARA GARANTIR A MÁXIMA RIGIDEZ E ESTABILIDADE DO CONJUNTO. O ASSENTO, COM DIÂMETRO APROXIMADO DE 35 CM, DEVERÁ SER FABRICADO EM CHAPA DE AÇO INOXIDÁVEL COM ESPESSURA MÍNIMA DE 1,2 MM, COM AS BORDAS VIRADAS PARA BAIXO E ACABAMENTO ARREDONDADO PARA CONFORTO E SEGURANÇA. OS PÉS DA BANQUETA DEVERÃO SER EQUIPADOS COM PONTEIRAS INTERNAS OU SAPATAS EM POLÍMERO DE ALTA RESISTÊNCIA (NYLON, POLIPROPILENO OU SIMILAR) PARA PROTEGER O PISO CONTRA RISCOS E GARANTIR A ESTABILIDADE. A BANQUETA DEVE SUPORTAR UMA CARGA ESTÁTICA DE, NO MÍNIMO, 130 KG, E SER ENTREGUE MONTADA E PRONTA PARA USO, COM GARANTIA MÍNIMA DE 5 (CINCO) ANOS CONTRA DEFEITOS DE FABRICAÇÃO. | 953 | 377.74
11001000502 | BANQUETA PLÁSTICA PRETA BAIXA | BANQUETA PLÁSTICA EMPILHÁVEL, MODELO MONOBLOCO, PRODUZIDA COM POLIPROPILENO (PP) DE ALTA DENSIDADE E ADITIVOS, GARANTINDO ELEVADA RESISTÊNCIA MECÂNICA E DURABILIDADE. O PRODUTO DEVE POSSUIR PROTEÇÃO CONTRA RAIOS UV PARA EVITAR DESBOTAMENTO E RESSECAMENTO QUANDO EXPOSTO AO SOL, SENDO IDEAL PARA USO EM COZINHAS, ÁREAS EXTERNAS E EVENTOS. DEVERÁ SUPORTAR UMA CARGA ESTÁTICA MÍNIMA DE 100 KG, COM CERTIFICAÇÃO DE CONFORMIDADE E RESISTÊNCIA EMITIDA POR LABORATÓRIO ACREDITADO. AS DIMENSÕES DEVEM SER APROXIMADAMENTE 45 CM (ALTURA) X 37 CM (LARGURA) X 37 CM (PROFUNDIDADE). O DESIGN DEVE SER COMPACTO, ESTÁVEL E PERMITIR O EMPILHAMENTO PRÁTICO E SEGURO. O ACABAMENTO DEVE SER LISO, LIVRE DE REBARBAS, FACILITANDO A LIMPEZA E A HIGIENIZAÇÃO. COR: PRETA. PADRÃO DE QUALIDADE EQUIVALENTE AO MODELO IPANEMA DA MARCA TRAMONTINA. | 60 | 22.63
11010000442 | CABINE ESTUDO INDIVIDUAL | ESTAÇÃO DE ESTUDO INDIVIDUAL (BAIA DE ESTUDO), MODELO CABINE, PROJETADA PARA PROPORCIONAR UM AMBIENTE DE CONCENTRAÇÃO E PRIVACIDADE EM BIBLIOTECAS, SALAS DE ESTUDO E LABORATÓRIOS. A ESTAÇÃO DEVERÁ TER DIMENSÕES FINAIS APROXIMADAS DE 130 CM DE ALTURA, 88 CM DE LARGURA E 60 CM DE PROFUNDIDADE. A ESTRUTURA DEVERÁ SER COMPOSTA POR PAINÉIS LATERAIS, UM PAINEL DE FUNDO E UM TAMPO DE TRABALHO, TODOS FABRICADOS EM MDF OU MDP DE ALTA DENSIDADE COM ESPESSURA MÍNIMA DE 25 MM, GARANTINDO MÁXIMA ROBUSTEZ, ESTABILIDADE E ISOLAMENTO ACÚSTICO BÁSICO. TODO O MOBILIÁRIO DEVERÁ SER REVESTIDO EM LAMINADO MELAMÍNICO DE BAIXA PRESSÃO (BP) COM ACABAMENTO TEXTURIZADO NA COR CINZA, OFERECENDO EXCELENTE RESISTÊNCIA A RISCOS, MANCHAS E FACILITANDO A LIMPEZA. TODAS AS BORDAS APARENTES DEVERÃO SER SELADAS COM FITA DE BORDA EM PVC OU ABS DE, NO MÍNIMO, 2 MM DE ESPESSURA, APLICADA PELO SISTEMA DE COLAGEM A QUENTE (HOT-MELT) PARA ASSEGURAR MÁXIMA PROTEÇÃO CONTRA UMIDADE E IMPACTOS. O TAMPO DE TRABALHO DEVERÁ SER FIXADO A UMA ALTURA ERGONÔMICA (APROXIMADAMENTE 74 CM DO PISO) E CONTAR COM UM FURO PASSA-CABOS COM ACABAMENTO EM PVC PARA A PASSAGEM ORGANIZADA DE FIOS DE NOTEBOOKS E LUMINÁRIAS. A ESTRUTURA DEVERÁ SER EQUIPADA COM SAPATAS NIVELADORAS COM REGULAGEM DE ALTURA PARA PERMITIR A CORREÇÃO DE DESNÍVEIS DO PISO E GARANTIR O PERFEITO ALINHAMENTO E ESTABILIDADE DA ESTAÇÃO. O PRODUTO DEVERÁ SER ENTREGUE COM MONTAGEM INCLUSA PELO FORNECEDOR, LIVRE DE ARESTAS CORTANTES OU DEFEITOS DE FABRICAÇÃO, E POSSUIR GARANTIA MÍNIMA DE 5 (CINCO) ANOS CONTRA DEFEITOS DE FABRICAÇÃO. | 49 | 1580
11004000497 | CADEIRA AUDITÓRIO | POLTRONA PARA AUDITÓRIO, MODELO COM ASSENTO REBATÍVEL E LATERAIS EM MADEIRA, PROJETADA PARA USO PÚBLICO INTENSIVO E EM CONFORMIDADE COM AS NORMAS DA ABNT (COMO NBR 13962 E NBR 15878). AS LATERAIS DE SUSTENTAÇÃO E AS CONTRA-CAPAS EXTERNAS DO ASSENTO E DO ENCOSTO DEVERÃO SER FABRICADAS EM MDF OU COMPENSADO MULTILAMINADO DE ALTA DENSIDADE COM ESPESSURA MÍNIMA DE 25 MM, REVESTIDAS EM LÂMINA DE MADEIRA NATURAL OU LAMINADO DECORATIVO DE ALTA PRESSÃO (AP) COM PADRÃO AMADEIRADO. O ASSENTO E O ENCOSTO DEVERÃO SER ESTOFADOS COM ESPUMA INJETADA DE ALTA DENSIDADE (MÍNIMO DE 50 KG/M³) MOLDADA ANATOMICAMENTE, COM REVESTIMENTO EM COURO SINTÉTICO (COURINO) DE ALTA RESISTÊNCIA NA COR PRETA. O ASSENTO DEVERÁ SER REBATÍVEL POR UM SISTEMA DE CONTRAPESO OU MOLA DE TORÇÃO QUE GARANTA UM RETORNO SUAVE E SILENCIOSO À POSIÇÃO VERTICAL. A ESTRUTURA INTERNA E O MECANISMO DE REBATIMENTO DEVERÃO SER FABRICADOS EM AÇO CARBONO DE ALTA RESISTÊNCIA COM TRATAMENTO ANTICORROSIVO. OS BRAÇOS DEVERÃO TER ESTRUTURA PRINCIPAL EM MADEIRA, COM APOIO SUPERIOR EM POLÍMERO MACIÇO OU MADEIRA MACIÇA. A BASE DE FIXAÇÃO NO PISO DEVERÁ SER EM CHAPA DE AÇO COM ESPESSURA MÍNIMA DE 4 MM, COM ACABAMENTO EM PINTURA ELETROSTÁTICA A PÓ (EPÓXI) NA COR PRETA, E POSSUIR FUROS PARA FIXAÇÃO SEGURA. O PRODUTO DEVERÁ SUPORTAR UMA CARGA ESTÁTICA MÍNIMA DE 150 KG POR ASSENTO, E O LICITANTE DEVERÁ APRESENTAR LAUDOS QUE COMPROVEM A CONFORMIDADE COM AS NORMAS DA ABNT. A GARANTIA MÍNIMA EXIGIDA SERÁ DE 5 (CINCO) ANOS CONTRA DEFEITOS DE FABRICAÇÃO, E A INSTALAÇÃO COMPLETA NO LOCAL DEVERÁ SER RESPONSABILIDADE DO FORNECEDOR. | 70 | 2514.37
11003000301 | CADEIRA FIXA ALCOCHOADA ESPALDAR ALTO PARA OBESO SEM BRAÇO | CADEIRA DE APROXIMAÇÃO, MODELO INTERLOCUTOR COM ESPALDAR ALTO E ESTRUTURA BARIÁTRICA, PROJETADA PARA GARANTIR O USO SEGURO E CONFORTÁVEL POR TODOS OS USUÁRIOS EM AMBIENTES CORPORATIVOS, EM TOTAL CONFORMIDADE COM OS REQUISITOS DA NORMA TÉCNICA ABNT NBR 13962 E, ADICIONALMENTE, COM REQUISITOS PARA ASSENTOS DE MAIORES DIMENSÕES E CAPACIDADE DE CARGA. A CADEIRA DEVERÁ TER UMA ESTRUTURA DE BASE FIXA, TIPO "ESQUI" OU "CANTILEVER", FABRICADA EM TUBO DE AÇO CARBONO DE PAREDE COM ESPESSURA MÍNIMA DE 2,0 MM, COM UM DESIGN REFORÇADO E SUPERDIMENSIONADO PARA GARANTIR MÁXIMA RESISTÊNCIA. TODA A ESTRUTURA METÁLICA DEVERÁ PASSAR POR UM TRATAMENTO QUÍMICO DE SUPERFÍCIE, INCLUINDO FOSFATIZAÇÃO E PROTEÇÃO ANTICORROSIVA, E RECEBER ACABAMENTO EM PINTURA ELETROSTÁTICA A PÓ (EPÓXI) OU ACABAMENTO CROMADO DE ALTA DURABILIDADE. O ASSENTO E O ENCOSTO (ESPALDAR ALTO) DEVERÃO TER DIMENSÕES AMPLIADAS, COM O ASSENTO MEDINDO APROXIMADAMENTE 55 CM DE LARGURA, E SER ESTOFADOS COM ESPUMA INJETADA DE ALTA DENSIDADE (MÍNIMO DE 60 KG/M³), MOLDADA ANATOMICAMENTE PARA GARANTIR CONFORTO E SUPORTE POSTURAL, COM GARANTIA DE NÃO DEFORMAÇÃO. O REVESTIMENTO DEVERÁ SER EM TECIDO DE ALTA RESISTÊNCIA OU COURO SINTÉTICO (COURINO), NA COR PRETA. A ESTRUTURA DEVERÁ SER EQUIPADA COM SAPATAS EM POLÍMERO DE ALTA RESISTÊNCIA PARA PROTEGER O PISO. O PRODUTO DEVERÁ SUPORTAR UMA CARGA ESTÁTICA MÍNIMA DE 160 KG, SER ENTREGUE MONTADO E PRONTO PARA USO, E SER LIVRE DE ARESTAS CORTANTES OU REBARBAS. O LICITANTE DEVERÁ APRESENTAR LAUDO E CERTIFICADO, EMITIDOS POR LABORATÓRIO ACREDITADO PELO INMETRO, QUE COMPROVEM QUE O MODELO DE CADEIRA OFERTADO ATENDE A TODOS OS REQUISITOS DA ABNT NBR 13962:2018 (OU VERSÃO MAIS RECENTE), INCLUINDO OS TESTES DE RESISTÊNCIA E ESTABILIDADE PARA A CAPACIDADE DE CARGA DECLARADA. A GARANTIA MÍNIMA EXIGIDA PARA O PRODUTO SERÁ DE 5 (CINCO) ANOS CONTRA DEFEITOS DE FABRICAÇÃO. | 17 | 786.47
11003000360 | CADEIRA FIXA ALCOCHOADA SEM APOIO BRAÇOS | CADEIRA DE APROXIMAÇÃO, MODELO INTERLOCUTOR COM BASE FIXA, PROJETADA PARA USO EM AMBIENTES CORPORATIVOS COMO SALAS DE REUNIÃO, RECEPÇÕES E COMO ASSENTO PARA DIÁLOGO EM ESTAÇÕES DE TRABALHO, EM TOTAL CONFORMIDADE COM OS REQUISITOS DA NORMA TÉCNICA ABNT NBR 13962. A CADEIRA DEVERÁ TER UMA ESTRUTURA DE BASE FIXA, TIPO "ESQUI" OU "CANTILEVER", FABRICADA EM TUBO DE AÇO CARBONO DE PAREDE COM ESPESSURA MÍNIMA DE 1,5 MM, GARANTINDO MÁXIMA RESISTÊNCIA E UM LEVE BALANÇO ERGONÔMICO. TODA A ESTRUTURA METÁLICA DEVERÁ PASSAR POR UM TRATAMENTO QUÍMICO DE SUPERFÍCIE, INCLUINDO FOSFATIZAÇÃO E PROTEÇÃO ANTICORROSIVA, E RECEBER ACABAMENTO EM PINTURA ELETROSTÁTICA A PÓ (EPÓXI) OU ACABAMENTO CROMADO DE ALTA DURABILIDADE. O ASSENTO E O ENCOSTO (ESPALDAR MÉDIO) DEVERÃO SER ESTOFADOS COM ESPUMA INJETADA DE ALTA DENSIDADE (MÍNIMO DE 50 KG/M³), MOLDADA ANATOMICAMENTE PARA GARANTIR CONFORTO, COM GARANTIA DE NÃO DEFORMAÇÃO. O REVESTIMENTO DEVERÁ SER EM TECIDO DE ALTA RESISTÊNCIA OU COURO SINTÉTICO (COURINO), NA COR PRETA. A ESTRUTURA DEVERÁ SER EQUIPADA COM SAPATAS EM POLÍMERO DE ALTA RESISTÊNCIA (NYLON OU POLIPROPILENO) PARA PROTEGER O PISO CONTRA RISCOS E GARANTIR A ESTABILIDADE. O PRODUTO DEVERÁ SUPORTAR UMA CARGA ESTÁTICA MÍNIMA DE 120 KG, SER ENTREGUE MONTADO E PRONTO PARA USO, E SER LIVRE DE ARESTAS CORTANTES OU REBARBAS. O LICITANTE DEVERÁ APRESENTAR LAUDO E CERTIFICADO, EMITIDOS POR LABORATÓRIO ACREDITADO PELO INMETRO, QUE COMPROVEM QUE O MODELO DE CADEIRA OFERTADO ATENDE A TODOS OS REQUISITOS DA ABNT NBR 13962:2018 (OU VERSÃO MAIS RECENTE). A GARANTIA MÍNIMA EXIGIDA PARA O PRODUTO SERÁ DE 5 (CINCO) ANOS CONTRA DEFEITOS DE FABRICAÇÃO. | 939 | 627.56
11003000407 | CADEIRA FIXA EM POLIPROPILENO SEM BRAÇOS | CADEIRA FIXA EM POLIPROPILENO, MODELO EMPILHÁVEL, PADRÃO DE ALTA DURABILIDADE, PROJETADA PARA USO INTENSIVO E CONTÍNUO. A CADEIRA DEVERÁ TER UM DESIGN MONOBLOCO OU COM ESTRUTURA INTEGRADA, COM DIMENSÕES APROXIMADAS DE 48 CM DE LARGURA, 48 CM DE PROFUNDIDADE E 91 CM DE ALTURA TOTAL. O ASSENTO E O ENCOSTO DEVERÃO SER FABRICADOS EM POLIPROPILENO (PP) DE ALTA DENSIDADE, INJETADO E PIGMENTADO EM SUA MASSA NA COR PRETA, GARANTINDO QUE A COR NÃO DESBOTE OU DESCASQUE COM O USO. O MATERIAL PLÁSTICO DEVERÁ, OBRIGATORIAMENTE, CONTER ADITIVOS COM PROTEÇÃO CONTRA RAIOS UV, ASSEGURANDO ALTA RESISTÊNCIA AO DESBOTAMENTO E RESSECAMENTO QUANDO EXPOSTO À LUZ SOLAR, TORNANDO-A ADEQUADA TANTO PARA AMBIENTES INTERNOS QUANTO EXTERNOS. A ESTRUTURA DE SUSTENTAÇÃO (PÉS) DEVERÁ SER FABRICADA EM TUBO DE ALUMÍNIO ANODIZADO, COM PAREDE DE ESPESSURA QUE GARANTA A MÁXIMA ROBUSTEZ E LEVEZA, SENDO NATURALMENTE RESISTENTE À FERRUGEM E À CORROSÃO. O DESIGN DA CADEIRA DEVE PERMITIR O EMPILHAMENTO DE, NO MÍNIMO, 6 UNIDADES DE FORMA ESTÁVEL E SEGURA, OTIMIZANDO O ESPAÇO DE ARMAZENAMENTO. OS PÉS DEVERÃO SER EQUIPADOS COM PONTEIRAS EM POLÍMERO DE ALTA RESISTÊNCIA PARA PROTEGER O PISO CONTRA RISCOS. A CADEIRA DEVERÁ SUPORTAR UMA CARGA ESTÁTICA MÍNIMA DE 120 KG, COMPROVADA POR LAUDO TÉCNICO. O PRODUTO DEVE SER ENTREGUE MONTADO, PRONTO PARA USO, E POSSUIR GARANTIA MÍNIMA DE 3 (TRÊS) ANOS CONTRA DEFEITOS DE FABRICAÇÃO, INCLUINDO DEFORMAÇÃO E DESBOTAMENTO EXCESSIVO. | 1172 | 309.77
11000000334 | CADEIRA GIRATÓRIA ESPALDAR ALTO COM BRAÇOS | CADEIRA GIRATÓRIA ERGONÔMICA, MODELO OPERATIVO COM ESPALDAR ALTO, PROJETADA PARA USO PROFISSIONAL INTENSIVO DE ATÉ 8 HORAS DIÁRIAS, EM TOTAL CONFORMIDADE COM OS REQUISITOS DA NORMA TÉCNICA ABNT NBR 13962. A CADEIRA DEVERÁ ATENDER ÀS SEGUINTES ESPECIFICAÇÕES MÍNIMAS: ASSENTO E ENCOSTO: O ASSENTO E O ENCOSTO (ESPALDAR ALTO) DEVERÃO SER ESTOFADOS COM ESPUMA INJETADA DE ALTA DENSIDADE (MÍNIMO DE 50 KG/M³), MOLDADA ANATOMICAMENTE PARA GARANTIR CONFORTO E SUPORTE POSTURAL, COM GARANTIA DE NÃO DEFORMAÇÃO. O REVESTIMENTO DEVERÁ SER EM TECIDO DE ALTA RESISTÊNCIA OU COURO SINTÉTICO (COURINO), COM ACABAMENTO DE COSTURAS DE ALTA QUALIDADE, NA COR PRETA. MECANISMO ERGONÔMICO: A CADEIRA DEVERÁ SER EQUIPADA, OBRIGATORIAMENTE, COM UM MECANISMO DE INCLINAÇÃO SINCRONIZADA (MECANISMO SYNCRON), QUE MOVIMENTA O ENCOSTO E O ASSENTO DE FORMA SINCRONIZADA, EM PROPORÇÕES DIFERENTES (RELAÇÃO APROXIMADA DE 2:1), COM MÚLTIPLOS PONTOS DE TRAVAMENTO E SISTEMA DE AJUSTE DE TENSÃO DA MOLA PARA SE ADEQUAR AO PESO DO USUÁRIO. O MECANISMO DEVE PERMITIR O MOVIMENTO LIVRE (RELAX) E O TRAVAMENTO NA POSIÇÃO DE TRABALHO. REGULAGENS: A CADEIRA DEVERÁ POSSUIR, NO MÍNIMO, OS SEGUINTES AJUSTES ACESSÍVEIS AO USUÁRIO SENTADO: REGULAGEM DE ALTURA DO ASSENTO: ACIONADA POR PISTÃO A GÁS, COM CURSO SUAVE. REGULAGEM DE ALTURA DO ENCOSTO: SISTEMA DE CATRACA PONTO A PONTO OU SIMILAR, QUE NÃO EXIJA O CONTATO COM O MECANISMO. REGULAGEM DA TENSÃO DO MECANISMO SYNCRON. BRAÇOS: DEVERÁ POSSUIR UM PAR DE BRAÇOS COM REGULAGEM DE ALTURA (MÍNIMO 1D), COM ACIONAMENTO POR BOTÃO E, NO MÍNIMO, 7 POSIÇÕES DE AJUSTE. O APOIO DE BRAÇO DEVERÁ SER FABRICADO EM POLÍMERO MACIO (POLIURETANO - PU) OU POLIPROPILENO, COM DESIGN QUE OFEREÇA CONFORTO AO ANTEBRAÇO. BASE E RODÍZIOS: A BASE DEVERÁ SER GIRATÓRIA, EM FORMATO DE ESTRELA DE 5 HASTES, FABRICADA EM AÇO COM CAPA DE PROTEÇÃO EM POLIPROPILENO OU EM NYLON DE ALTA RESISTÊNCIA, COM DIÂMETRO QUE GARANTA A MÁXIMA ESTABILIDADE. DEVERÁ SER EQUIPADA COM 5 (CINCO) RODÍZIOS DUPLOS DE GIRO, COM RODAS DE 50 MM DE DIÂMETRO, FABRICADOS EM NYLON OU PU, QUE GARANTAM UM DESLIZAMENTO SUAVE E SILENCIOSO. CERTIFICAÇÕES E GARANTIA: O LICITANTE DEVERÁ APRESENTAR LAUDO E CERTIFICADO, EMITIDOS POR LABORATÓRIO ACREDITADO PELO INMETRO, QUE COMPROVEM QUE O MODELO DE CADEIRA OFERTADO ATENDE A TODOS OS REQUISITOS DIMENSIONAIS, DE SEGURANÇA, ESTABILIDADE, RESISTÊNCIA E DURABILIDADE DA ABNT NBR 13962:2018 (OU VERSÃO MAIS RECENTE). A GARANTIA MÍNIMA EXIGIDA PARA O PRODUTO SERÁ DE 5 (CINCO) ANOS CONTRA DEFEITOS DE FABRICAÇÃO. | 360 | 910.75
11003000306 | CADEIRA GIRATÓRIA ESPALDAR BAIXO SEM BRAÇOS | CADEIRA GIRATÓRIA ERGONÔMICA, MODELO SECRETÁRIA/OPERATIVA COM ESPALDAR BAIXO, PROJETADA PARA USO PROFISSIONAL EM ESTAÇÕES DE TRABALHO E ATENDIMENTO, EM TOTAL CONFORMIDADE COM OS REQUISITOS DA NORMA TÉCNICA ABNT NBR 13962. A CADEIRA DEVERÁ ATENDER ÀS SEGUINTES ESPECIFICAÇÕES MÍNIMAS: ASSENTO E ENCOSTO: O ASSENTO E O ENCOSTO (ESPALDAR BAIXO/SECRETÁRIA) DEVERÃO SER ESTOFADOS COM ESPUMA INJETADA DE ALTA DENSIDADE (MÍNIMO DE 50 KG/M³), MOLDADA ANATOMICAMENTE PARA GARANTIR CONFORTO E SUPORTE POSTURAL, COM GARANTIA DE NÃO DEFORMAÇÃO. O REVESTIMENTO DEVERÁ SER EM TECIDO DE ALTA RESISTÊNCIA OU COURO SINTÉTICO (COURINO), NA COR PRETA. MECANISMO ERGONÔMICO: A CADEIRA DEVERÁ SER EQUIPADA COM UM MECANISMO DE CONTATO PERMANENTE DO ENCOSTO (MECANISMO BACK SYSTEM II OU SIMILAR), QUE PERMITA O AJUSTE DE ALTURA E DE INCLINAÇÃO DO ENCOSTO, COM MÚLTIPLOS PONTOS DE TRAVAMENTO, POSSIBILITANDO QUE O USUÁRIO DEFINA O ÂNGULO DESEJADO OU DEIXE O ENCOSTO EM LIVRE FLUTUAÇÃO PARA SUPORTE CONSTANTE DA REGIÃO LOMBAR. REGULAGENS: A CADEIRA DEVERÁ POSSUIR, NO MÍNIMO, OS SEGUINTES AJUSTES ACESSÍVEIS AO USUÁRIO SENTADO: REGULAGEM DE ALTURA DO ASSENTO: ACIONADA POR PISTÃO A GÁS, COM CURSO SUAVE. REGULAGEM DE ALTURA DO ENCOSTO: SISTEMA DE CATRACA PONTO A PONTO OU POR MANOPLA DE APERTO. REGULAGEM DE INCLINAÇÃO DO ENCOSTO: COM ALAVANCA DE TRAVAMENTO. BASE E RODÍZIOS: A BASE DEVERÁ SER GIRATÓRIA, EM FORMATO DE ESTRELA DE 5 HASTES, FABRICADA EM AÇO COM CAPA DE PROTEÇÃO EM POLIPROPILENO OU EM NYLON DE ALTA RESISTÊNCIA, COM DIÂMETRO QUE GARANTA A MÁXIMA ESTABILIDADE. DEVERÁ SER EQUIPADA COM 5 (CINCO) RODÍZIOS DUPLOS DE GIRO, COM RODAS DE 50 MM DE DIÂMETRO, FABRICADOS EM NYLON OU PU, QUE GARANTAM UM DESLIZAMENTO SUAVE E SILENCIOSO. CERTIFICAÇÕES E GARANTIA: O LICITANTE DEVERÁ APRESENTAR LAUDO E CERTIFICADO, EMITIDOS POR LABORATÓRIO ACREDITADO PELO INMETRO, QUE COMPROVEM QUE O MODELO DE CADEIRA OFERTADO ATENDE A TODOS OS REQUISITOS DIMENSIONAIS, DE SEGURANÇA, ESTABILIDADE, RESISTÊNCIA E DURABILIDADE DA ABNT NBR 13962:2018 (OU VERSÃO MAIS RECENTE). A GARANTIA MÍNIMA EXIGIDA PARA O PRODUTO SERÁ DE 5 (CINCO) ANOS CONTRA DEFEITOS DE FABRICAÇÃO. | 151 | 836.33
11003000421 | CADEIRA GIRATÓRIA ESPALDAR MÉDIO COM BRAÇOS | CADEIRA GIRATÓRIA ERGONÔMICA, MODELO OPERATIVO COM ESPALDAR MÉDIO, PROJETADA PARA USO PROFISSIONAL INTENSIVO DE ATÉ 8 HORAS DIÁRIAS, EM TOTAL CONFORMIDADE COM OS REQUISITOS DA NORMA TÉCNICA ABNT NBR 13962. A CADEIRA DEVERÁ ATENDER ÀS SEGUINTES ESPECIFICAÇÕES MÍNIMAS: ASSENTO E ENCOSTO: O ASSENTO E O ENCOSTO (ESPALDAR ALTO) DEVERÃO SER ESTOFADOS COM ESPUMA INJETADA DE ALTA DENSIDADE (MÍNIMO DE 50 KG/M³), MOLDADA ANATOMICAMENTE PARA GARANTIR CONFORTO E SUPORTE POSTURAL, COM GARANTIA DE NÃO DEFORMAÇÃO. O REVESTIMENTO DEVERÁ SER EM TECIDO DE ALTA RESISTÊNCIA OU COURO SINTÉTICO (COURINO), COM ACABAMENTO DE COSTURAS DE ALTA QUALIDADE, NA COR PRETA. MECANISMO ERGONÔMICO: A CADEIRA DEVERÁ SER EQUIPADA, OBRIGATORIAMENTE, COM UM MECANISMO DE INCLINAÇÃO SINCRONIZADA (MECANISMO SYNCRON), QUE MOVIMENTA O ENCOSTO E O ASSENTO DE FORMA SINCRONIZADA, EM PROPORÇÕES DIFERENTES (RELAÇÃO APROXIMADA DE 2:1), COM MÚLTIPLOS PONTOS DE TRAVAMENTO E SISTEMA DE AJUSTE DE TENSÃO DA MOLA PARA SE ADEQUAR AO PESO DO USUÁRIO. O MECANISMO DEVE PERMITIR O MOVIMENTO LIVRE (RELAX) E O TRAVAMENTO NA POSIÇÃO DE TRABALHO. REGULAGENS: A CADEIRA DEVERÁ POSSUIR, NO MÍNIMO, OS SEGUINTES AJUSTES ACESSÍVEIS AO USUÁRIO SENTADO: REGULAGEM DE ALTURA DO ASSENTO: ACIONADA POR PISTÃO A GÁS, COM CURSO SUAVE. REGULAGEM DE ALTURA DO ENCOSTO: SISTEMA DE CATRACA PONTO A PONTO OU SIMILAR, QUE NÃO EXIJA O CONTATO COM O MECANISMO. REGULAGEM DA TENSÃO DO MECANISMO SYNCRON. BRAÇOS: DEVERÁ POSSUIR UM PAR DE BRAÇOS COM REGULAGEM DE ALTURA (MÍNIMO 1D), COM ACIONAMENTO POR BOTÃO E, NO MÍNIMO, 7 POSIÇÕES DE AJUSTE. O APOIO DE BRAÇO DEVERÁ SER FABRICADO EM POLÍMERO MACIO (POLIURETANO - PU) OU POLIPROPILENO, COM DESIGN QUE OFEREÇA CONFORTO AO ANTEBRAÇO. BASE E RODÍZIOS: A BASE DEVERÁ SER GIRATÓRIA, EM FORMATO DE ESTRELA DE 5 HASTES, FABRICADA EM AÇO COM CAPA DE PROTEÇÃO EM POLIPROPILENO OU EM NYLON DE ALTA RESISTÊNCIA, COM DIÂMETRO QUE GARANTA A MÁXIMA ESTABILIDADE. DEVERÁ SER EQUIPADA COM 5 (CINCO) RODÍZIOS DUPLOS DE GIRO, COM RODAS DE 50 MM DE DIÂMETRO, FABRICADOS EM NYLON OU PU, QUE GARANTAM UM DESLIZAMENTO SUAVE E SILENCIOSO. CERTIFICAÇÕES E GARANTIA: O LICITANTE DEVERÁ APRESENTAR LAUDO E CERTIFICADO, EMITIDOS POR LABORATÓRIO ACREDITADO PELO INMETRO, QUE COMPROVEM QUE O MODELO DE CADEIRA OFERTADO ATENDE A TODOS OS REQUISITOS DIMENSIONAIS, DE SEGURANÇA, ESTABILIDADE, RESISTÊNCIA E DURABILIDADE DA ABNT NBR 13962:2018 (OU VERSÃO MAIS RECENTE). A GARANTIA MÍNIMA EXIGIDA PARA O PRODUTO SERÁ DE 5 (CINCO) ANOS CONTRA DEFEITOS DE FABRICAÇÃO. | 345 | 955.02
11000000075 | CADEIRA LONGARINA 3 LUGARES | LONGARINA PARA ÁREAS DE ESPERA, MODELO DE 3 LUGARES COM BRAÇOS, PADRÃO DE ALTA DURABILIDADE, PROJETADA PARA USO PÚBLICO INTENSIVO E EM CONFORMIDADE COM AS NORMAS DA ABNT (COMO NBR 13962 PARA COMPONENTES). A ESTRUTURA PRINCIPAL (BARRA DE SUSTENTAÇÃO) DEVERÁ SER FABRICADA EM TUBO DE AÇO RETANGULAR DE PAREDE ESPESSA (MÍNIMO DE 2,0 MM), GARANTINDO MÁXIMA RIGIDEZ E PREVENÇÃO DE TORÇÕES OU ENVERGAMENTOS. OS PÉS (BASE DE SUSTENTAÇÃO) DEVERÃO SER FABRICADOS EM TUBO DE AÇO CARBONO, COM UM DESIGN QUE GARANTA MÁXIMA ESTABILIDADE, E EQUIPADOS COM SAPATAS NIVELADORAS EM POLÍMERO DE ALTA RESISTÊNCIA PARA PROTEGER O PISO E CORRIGIR DESNÍVEIS. TODA A ESTRUTURA METÁLICA DEVERÁ PASSAR POR UM TRATAMENTO QUÍMICO DE SUPERFÍCIE, INCLUINDO FOSFATIZAÇÃO E PROTEÇÃO ANTICORROSIVA, E RECEBER ACABAMENTO EM PINTURA ELETROSTÁTICA A PÓ (EPÓXI) NA COR PRETA. OS ASSENTOS E ENCOSTOS DEVERÃO SER INDIVIDUAIS, COM ESTRUTURA INTERNA EM MADEIRA COMPENSADA OU POLÍMERO INJETADO, E ESTOFADOS COM ESPUMA INJETADA DE ALTA DENSIDADE (MÍNIMO DE 50 KG/M³), MOLDADA ANATOMICAMENTE PARA GARANTIR CONFORTO E SUPORTE POSTURAL, COM GARANTIA DE NÃO DEFORMAÇÃO. O REVESTIMENTO DE TODOS OS ASSENTOS E ENCOSTOS DEVERÁ SER EM COURO SINTÉTICO (COURINO) DE ALTA RESISTÊNCIA, NA COR PRETA, COM COSTURAS REFORÇADAS. A LONGARINA DEVERÁ INCLUIR UM PAR DE BRAÇOS NAS EXTREMIDADES, FABRICADOS EM POLÍMERO DE ALTA RESISTÊNCIA (POLIPROPILENO OU SIMILAR) OU NO MESMO MATERIAL E ACABAMENTO DA ESTRUTURA. O PRODUTO DEVERÁ SUPORTAR UMA CARGA ESTÁTICA DE, NO MÍNIMO, 120 KG POR ASSENTO (TOTAL DE 360 KG), SER ENTREGUE MONTADO OU COM MONTAGEM INCLUSA PELO FORNECEDOR, E POSSUIR GARANTIA MÍNIMA DE 5 (CINCO) ANOS CONTRA DEFEITOS DE FABRICAÇÃO. | 20 | 1159.01
11000000172 | CADEIRA LONGARINA 4 LUGARES | LONGARINA PARA ÁREAS DE ESPERA, MODELO DE 4 LUGARES COM BRAÇOS, PADRÃO DE ALTA DURABILIDADE, PROJETADA PARA USO PÚBLICO INTENSIVO E EM CONFORMIDADE COM AS NORMAS DA ABNT. A ESTRUTURA PRINCIPAL (BARRA DE SUSTENTAÇÃO) DEVERÁ SER FABRICADA EM TUBO DE AÇO RETANGULAR DE PAREDE ESPESSA (MÍNIMO DE 2,5 MM), GARANTINDO MÁXIMA RIGIDEZ E PREVENÇÃO DE TORÇÕES OU ENVERGAMENTOS. A SUSTENTAÇÃO DEVERÁ SER FEITA POR, NO MÍNIMO, 3 (TRÊS) PÉS (BASES), SENDO UM EM CADA EXTREMIDADE E UM CENTRAL, PARA GARANTIR A DISTRIBUIÇÃO UNIFORME DO PESO E A MÁXIMA ESTABILIDADE DO CONJUNTO. OS PÉS DEVERÃO SER FABRICADOS EM TUBO DE AÇO CARBONO, COM DESIGN ROBUSTO, E EQUIPADOS COM SAPATAS NIVELADORAS EM POLÍMERO DE ALTA RESISTÊNCIA PARA PROTEGER O PISO E CORRIGIR DESNÍVEIS. TODA A ESTRUTURA METÁLICA DEVERÁ PASSAR POR UM TRATAMENTO QUÍMICO DE SUPERFÍCIE, INCLUINDO FOSFATIZAÇÃO E PROTEÇÃO ANTICORROSIVA, E RECEBER ACABAMENTO EM PINTURA ELETROSTÁTICA A PÓ (EPÓXI) NA COR PRETA. OS ASSENTOS E ENCOSTOS DEVERÃO SER INDIVIDUAIS, COM ESTRUTURA INTERNA EM MADEIRA COMPENSADA OU POLÍMERO INJETADO, E ESTOFADOS COM ESPUMA INJETADA DE ALTA DENSIDADE (MÍNIMO DE 50 KG/M³), MOLDADA ANATOMICAMENTE. O REVESTIMENTO DE TODOS OS ASSENTOS E ENCOSTOS DEVERÁ SER EM COURO SINTÉTICO (COURINO) DE ALTA RESISTÊNCIA, NA COR PRETA, COM COSTURAS REFORÇADAS. A LONGARINA DEVERÁ INCLUIR UM PAR DE BRAÇOS NAS EXTREMIDADES, FABRICADOS EM POLÍMERO DE ALTA RESISTÊNCIA. O PRODUTO DEVERÁ SUPORTAR UMA CARGA ESTÁTICA DE, NO MÍNIMO, 120 KG POR ASSENTO (TOTAL DE 480 KG), SER ENTREGUE MONTADO OU COM MONTAGEM INCLUSA PELO FORNECEDOR, E POSSUIR GARANTIA MÍNIMA DE 5 (CINCO) ANOS CONTRA DEFEITOS DE FABRICAÇÃO. | 5 | 1557.62
11003000498 | CADEIRA MULTIUSO ESTOFADA REBATÍVEL COM BRAÇO E RODÍZIO | CADEIRA MULTIUSO, MÓVEL E EMPILHÁVEL, PROJETADA PARA USO INTENSIVO EM AMBIENTES CORPORATIVOS DINÂMICOS COMO SALAS DE TREINAMENTO, CONVENÇÕES E ESPAÇOS COLABORATIVOS. A ESTRUTURA DE SUSTENTAÇÃO (4 PÉS) DEVERÁ SER FABRICADA EM TUBO DE AÇO CARBONO DE PAREDE COM ESPESSURA MÍNIMA DE 1,5 MM, COM TRATAMENTO QUÍMICO DE SUPERFÍCIE, INCLUINDO FOSFATIZAÇÃO E PROTEÇÃO ANTICORROSIVA, E ACABAMENTO EM PINTURA ELETROSTÁTICA A PÓ (EPÓXI). A ESTRUTURA DEVERÁ SER EQUIPADA COM 4 (QUATRO) RODÍZIOS DE GIRO, COM RODAS DE 50 MM DE DIÂMETRO, FABRICADOS EM NYLON OU PU, QUE GARANTAM UM DESLIZAMENTO SUAVE E SILENCIOSO. O ASSENTO E O ENCOSTO DEVERÃO SER ESTOFADOS COM ESPUMA INJETADA DE ALTA DENSIDADE (MÍNIMO DE 50 KG/M³), MOLDADA ANATOMICAMENTE PARA GARANTIR CONFORTO, COM REVESTIMENTO EM TECIDO DE ALTA RESISTÊNCIA OU COURO SINTÉTICO (COURINO). O GRANDE DIFERENCIAL DO PRODUTO DEVERÁ SER SEU ASSENTO REBATÍVEL, QUE, AO SER LEVANTADO PARA A POSIÇÃO VERTICAL, PERMITA QUE AS CADEIRAS SEJAM ANINHADAS HORIZONTALMENTE UMA DENTRO DA OUTRA, GARANTINDO MÁXIMA OTIMIZAÇÃO DO ESPAÇO DE ARMAZENAMENTO. A CADEIRA DEVERÁ POSSUIR UM PAR DE BRAÇOS FIXOS, FABRICADOS EM POLÍMERO DE ALTA RESISTÊNCIA, INTEGRADOS À ESTRUTURA. O PRODUTO DEVERÁ SUPORTAR UMA CARGA ESTÁTICA MÍNIMA DE 120 KG, COMPROVADA POR LAUDO TÉCNICO, SER ENTREGUE MONTADO E PRONTO PARA USO, E POSSUIR GARANTIA MÍNIMA DE 5 (CINCO) ANOS CONTRA DEFEITOS DE FABRICAÇÃO, INCLUINDO O MECANISMO DE REBATIMENTO. O LICITANTE DEVERÁ APRESENTAR LAUDO E CERTIFICADO QUE COMPROVEM O ATENDIMENTO ÀS NORMAS DA ABNT (COMO NBR 13962 PARA REQUISITOS DE RESISTÊNCIA E ESTABILIDADE). |  | 889
11003000503 | CADEIRA MULTIUSO POLIPROPILENO COM RODÍZIO | CADEIRA MULTIUSO, MÓVEL E EMPILHÁVEL, PROJETADA PARA USO INTENSIVO EM AMBIENTES EDUCACIONAIS E CORPORATIVOS DINÂMICOS. A ESTRUTURA DE SUSTENTAÇÃO (4 PÉS) DEVERÁ SER FABRICADA EM TUBO DE AÇO CARBONO DE PAREDE COM ESPESSURA MÍNIMA DE 1,5 MM, COM TRATAMENTO QUÍMICO DE SUPERFÍCIE, INCLUINDO FOSFATIZAÇÃO E PROTEÇÃO ANTICORROSIVA, E ACABAMENTO EM PINTURA ELETROSTÁTICA A PÓ (EPÓXI). A ESTRUTURA DEVERÁ SER EQUIPADA COM 4 (QUATRO) RODÍZIOS DE GIRO, COM RODAS DE 50 MM DE DIÂMETRO, FABRICADOS EM NYLON OU PU, QUE GARANTAM UM DESLIZAMENTO SUAVE E SILENCIOSO. O ASSENTO E O ENCOSTO DEVERÃO FORMAR UMA CONCHA ÚNICA (MONOBLOCO), INJETADA EM POLIPROPILENO (PP) DE ALTA DENSIDADE, PIGMENTADO NA MASSA, GARANTINDO ALTA RESISTÊNCIA A IMPACTOS E QUE A COR NÃO DESCASQUE COM O USO. O DESIGN DA CONCHA DEVERÁ SER ERGONÔMICO, COM FORMATO ANATÔMICO, CANTOS ARREDONDADOS E O ENCOSTO DEVERÁ POSSUIR MÚLTIPLAS PERFURAÇÕES PARA CONFORTO TÉRMICO E UMA ALÇA OU PEGADOR SUPERIOR INTEGRADO PARA FACILITAR A MOVIMENTAÇÃO. O DESIGN DA CADEIRA DEVE PERMITIR O EMPILHAMENTO VERTICAL DE, NO MÍNIMO, 4 UNIDADES DE FORMA ESTÁVEL E SEGURA. O PRODUTO DEVERÁ SUPORTAR UMA CARGA ESTÁTICA MÍNIMA DE 120 KG, COMPROVADA POR LAUDO TÉCNICO, SER ENTREGUE MONTADO E PRONTO PARA USO, E POSSUIR GARANTIA MÍNIMA DE 5 (CINCO) ANOS CONTRA DEFEITOS DE FABRICAÇÃO. O LICITANTE DEVERÁ APRESENTAR LAUDO E CERTIFICADO QUE COMPROVEM O ATENDIMENTO ÀS NORMAS DA ABNT (COMO NBR 13962 PARA REQUISITOS DE RESISTÊNCIA E ESTABILIDADE). |  | 419
11003000504 | CADEIRA ODONTOLÓGICA | CONJUNTO DE CONSULTÓRIO ODONTOLÓGICO, COMPOSTO POR CADEIRA, EQUIPO, UNIDADE DE ÁGUA E REFLETOR, PROJETADO PARA A PRÁTICA ODONTOLÓGICA MODERNA, EM TOTAL CONFORMIDADE COM AS NORMAS DA ABNT E COM REGISTRO VÁLIDO NA ANVISA. A CADEIRA DEVERÁ SER ELETROMECÂNICA, ACIONADA POR MOTOREDUTOR DE BAIXA TENSÃO COM MOVIMENTOS SUAVES, POSSUIR ESTRUTURA EM AÇO MACIÇO COM CARENAGEM DE PROTEÇÃO, ESTOFAMENTO EM COURO SINTÉTICO SEM COSTURAS, 3 POSIÇÕES DE TRABALHO PROGRAMÁVEIS, SISTEMA DE SEGURANÇA ANTITOMBAMENTO, ENCOSTO DE CABEÇA BIARTICULADO E CAPACIDADE DE CARGA MÍNIMA DE 200 KG. O EQUIPO, ACOPLADO À CADEIRA, DEVERÁ TER BRAÇO ARTICULADO COM TRAVAMENTO PNEUMÁTICO E CONTER, NO MÍNIMO, 1 SERINGA TRÍPLICE, 2 TERMINAIS PARA ALTA ROTAÇÃO COM FIBRA ÓPTICA, 1 TERMINAL PARA BAIXA ROTAÇÃO, PAINEL DE COMANDO E PEDAL DE ACIONAMENTO PROGRESSIVO. A UNIDADE DE ÁGUA, TAMBÉM ACOPLADA, DEVERÁ POSSUIR CUBA EM CERÂMICA REMOVÍVEL, ACIONAMENTO DE ÁGUA TEMPORIZADO, 1 SUGADOR DE SALIVA (VENTURI) E 1 SUGADOR DE ALTA POTÊNCIA. O REFLETOR ODONTOLÓGICO DEVERÁ SER DE TECNOLOGIA LED, COM INTENSIDADE DE LUZ AJUSTÁVEL (MÍNIMO DE 8.000 A 35.000 LUX), TEMPERATURA DE COR NATURAL E CABEÇOTE COM MOVIMENTOS MULTIAXIAIS. O CONJUNTO COMPLETO DEVERÁ SER ENTREGUE COM INSTALAÇÃO E TREINAMENTO DE USO INCLUSOS PELO FORNECEDOR, POSSUIR GARANTIA MÍNIMA DE 2 (DOIS) ANOS PARA TODOS OS COMPONENTES, E O LICITANTE DEVERÁ APRESENTAR O NÚMERO DE REGISTRO VÁLIDO DO PRODUTO NA ANVISA. | 20 | 17747.62
11003000505 | CADEIRA PLÁSTICA BRANCA EMPILHÁVEL COM BRAÇO | CADEIRA MODELO MONOBLOCO, COM BRAÇOS, FABRICADA EM POLIPROPILENO (PP) OU POLÍMERO DE ALTA RESISTÊNCIA SIMILAR, INJETADA EM PEÇA ÚNICA PARA GARANTIR MAIOR ROBUSTEZ E DURABILIDADE. O MATERIAL DEVE CONTER ADITIVOS COM PROTEÇÃO CONTRA RAIOS UV, ASSEGURANDO A MANUTENÇÃO DA COR E A INTEGRIDADE ESTRUTURAL QUANDO UTILIZADA EM AMBIENTES EXTERNOS. O DESIGN DEVE INCLUIR UM ENCOSTO COM ELEMENTOS VAZADOS, QUE FACILITAM A VENTILAÇÃO, E PERMITIR O EMPILHAMENTO SEGURO E ESTÁVEL DE MÚLTIPLAS UNIDADES PARA OTIMIZAR ESPAÇO DE ARMAZENAMENTO. AS DIMENSÕES APROXIMADAS DO PRODUTO DEVEM SER: 60 CM DE COMPRIMENTO, 60 CM DE LARGURA E 80 CM DE ALTURA TOTAL. A CADEIRA DEVE SUPORTAR UMA CARGA ESTÁTICA MÍNIMA DE 120 KG, COM RESISTÊNCIA COMPROVADA POR MEIO DE LAUDO TÉCNICO OU CERTIFICADO DE CONFORMIDADE EMITIDO POR LABORATÓRIO ACREDITADO, EM CONFORMIDADE COM AS NORMAS TÉCNICAS DA ABNT OU EQUIVALENTES. A SUPERFÍCIE DEVE SER DE FÁCIL LIMPEZA E HIGIENIZAÇÃO. O PRODUTO DEVE APRESENTAR PADRÃO DE QUALIDADE, DESIGN E RESISTÊNCIA EQUIVALENTES OU SUPERIORES AOS DA LINHA DE CADEIRAS DA MARCA TRAMONTINA. COR: BRANCA. | 200 | 58.99
11003000506 | CADEIRA PLÁSTICA BRANCA EMPILHÁVEL SEM BRAÇO | CADEIRA MODELO MONOBLOCO, SEM BRAÇOS, FABRICADA EM POLIPROPILENO (PP) OU POLÍMERO DE ALTA RESISTÊNCIA SIMILAR, INJETADA EM PEÇA ÚNICA PARA GARANTIR MAIOR ROBUSTEZ E DURABILIDADE. O MATERIAL DEVE CONTER ADITIVOS COM PROTEÇÃO CONTRA RAIOS UV, ASSEGURANDO A MANUTENÇÃO DA COR E A INTEGRIDADE ESTRUTURAL QUANDO UTILIZADA EM AMBIENTES EXTERNOS. O DESIGN DEVE INCLUIR UM ENCOSTO COM ELEMENTOS VAZADOS, QUE FACILITAM A VENTILAÇÃO, E PERMITIR O EMPILHAMENTO SEGURO E ESTÁVEL DE MÚLTIPLAS UNIDADES PARA OTIMIZAR ESPAÇO DE ARMAZENAMENTO. AS DIMENSÕES APROXIMADAS DO PRODUTO DEVEM SER: 60 CM DE COMPRIMENTO, 60 CM DE LARGURA E 80 CM DE ALTURA TOTAL. A CADEIRA DEVE SUPORTAR UMA CARGA ESTÁTICA MÍNIMA DE 120 KG, COM RESISTÊNCIA COMPROVADA POR MEIO DE LAUDO TÉCNICO OU CERTIFICADO DE CONFORMIDADE EMITIDO POR LABORATÓRIO ACREDITADO, EM CONFORMIDADE COM AS NORMAS TÉCNICAS DA ABNT OU EQUIVALENTES. A SUPERFÍCIE DEVE SER DE FÁCIL LIMPEZA E HIGIENIZAÇÃO. O PRODUTO DEVE APRESENTAR PADRÃO DE QUALIDADE, DESIGN E RESISTÊNCIA EQUIVALENTES OU SUPERIORES AOS DA LINHA DE CADEIRAS DA MARCA TRAMONTINA. COR: BRANCA. | 200 | 69.17
11003000466 | CADEIRA REFEITÓRIO POLIPROPILENO VERMELHA EMPILHÁVEL SEM BRAÇO | CADEIRA PARA REFEITÓRIO, MODELO EMPILHÁVEL, PADRÃO DE ALTA DURABILIDADE, PROJETADA PARA USO INTENSIVO E CONTÍNUO. A CADEIRA DEVERÁ TER UM DESIGN MONOBLOCO OU COM ESTRUTURA INTEGRADA, COM DIMENSÕES APROXIMADAS DE 48 CM DE LARGURA, 48 CM DE PROFUNDIDADE E 91 CM DE ALTURA TOTAL. O ASSENTO E O ENCOSTO DEVERÃO SER FABRICADOS EM POLIPROPILENO (PP) DE ALTA DENSIDADE, INJETADO E PIGMENTADO EM SUA MASSA NA COR VERMELHA, GARANTINDO QUE A COR NÃO DESBOTE OU DESCASQUE COM O USO. O MATERIAL PLÁSTICO DEVERÁ, OBRIGATORIAMENTE, CONTER ADITIVOS COM PROTEÇÃO CONTRA RAIOS UV, ASSEGURANDO ALTA RESISTÊNCIA AO DESBOTAMENTO E RESSECAMENTO QUANDO EXPOSTO À LUZ SOLAR, TORNANDO-A ADEQUADA TANTO PARA AMBIENTES INTERNOS QUANTO EXTERNOS. A ESTRUTURA DE SUSTENTAÇÃO (PÉS) DEVERÁ SER FABRICADA EM TUBO DE ALUMÍNIO ANODIZADO, COM PAREDE DE ESPESSURA QUE GARANTA A MÁXIMA ROBUSTEZ E LEVEZA, SENDO NATURALMENTE RESISTENTE À FERRUGEM E À CORROSÃO. O DESIGN DA CADEIRA DEVE PERMITIR O EMPILHAMENTO DE, NO MÍNIMO, 6 UNIDADES DE FORMA ESTÁVEL E SEGURA, OTIMIZANDO O ESPAÇO DE ARMAZENAMENTO. OS PÉS DEVERÃO SER EQUIPADOS COM PONTEIRAS EM POLÍMERO DE ALTA RESISTÊNCIA PARA PROTEGER O PISO CONTRA RISCOS. A CADEIRA DEVERÁ SUPORTAR UMA CARGA ESTÁTICA MÍNIMA DE 120 KG, COMPROVADA POR LAUDO TÉCNICO. O PRODUTO DEVE SER ENTREGUE MONTADO, PRONTO PARA USO, E POSSUIR GARANTIA MÍNIMA DE 3 (TRÊS) ANOS CONTRA DEFEITOS DE FABRICAÇÃO, INCLUINDO DEFORMAÇÃO E DESBOTAMENTO EXCESSIVO. | 340 | 278.19 | 2 | 1 | 1 | 4
11000000164 | CAMA BOX SOLTEIRO | BASE BOX DEVERÁ POSSUIR ESTRUTURA INTERNA FABRICADA EM MADEIRA MACIÇA DE REFLORESTAMENTO (EUCALIPTO, PINUS OU SIMILAR), DEVIDAMENTE TRATADA CONTRA CUPINS E BROCAS PARA GARANTIR ROBUSTEZ E DURABILIDADE, COM DIMENSÕES DE 1,88 M DE COMPRIMENTO POR 0,88 M DE LARGURA E ALTURA MÍNIMA DE 35 CM (CONSIDERANDO OS PÉS); O REVESTIMENTO LATERAL DEVE SER EM TECIDO RESISTENTE E DE FÁCIL LIMPEZA, O TAMPO SUPERIOR EM MATERIAL ANTIDERRAPANTE PARA EVITAR O DESLIZAMENTO DO COLCHÃO, E DEVERÁ INCLUIR UM CONJUNTO DE PÉS ROSQUEÁVEIS EM MADEIRA OU MATERIAL POLIMÉRICO DE ALTA RESISTÊNCIA PARA ESTABILIDADE E FÁCIL INSTALAÇÃO. O COLCHÃO DEVERÁ SER DE ESPUMA DE POLIURETANO, COM DIMENSÕES COMPATÍVEIS DE 1,88 M DE COMPRIMENTO POR 0,88 M DE LARGURA, E ESPUMA COM DENSIDADE NOMINAL DE 33 KG/M³ (D33), SELADA E CERTIFICADA PELO INMETRO PARA ATESTAR SUA CONFORMIDADE COM AS NORMAS DE QUALIDADE. O REVESTIMENTO SUPERIOR E LATERAL DO COLCHÃO DEVERÁ SER EM TECIDO JACQUARD OU SIMILAR DE ALTA GRAMATURA, PROPORCIONANDO CONFORTO TÁTIL E BOA VENTILAÇÃO. ADICIONALMENTE, O TECIDO E A ESPUMA DO COLCHÃO DEVERÃO POSSUIR TRATAMENTOS DE PROTEÇÃO COMPROVADOS (POR LAUDO OU ESPECIFICAÇÃO DO FABRICANTE) CONTRA ÁCAROS, ALÉRGENOS E FUNGOS (ANTIÁCARO, ANTIALÉRGICO E ANTIFUNGO), VISANDO UM AMBIENTE DE SONO MAIS SAUDÁVEL. O CONJUNTO COMPLETO (BASE + COLCHÃO) DEVE SER ENTREGUE DEVIDAMENTE EMBALADO, E O LICITANTE DEVERÁ APRESENTAR OS CERTIFICADOS DE CONFORMIDADE DO INMETRO PARA O COLCHÃO. | 135 | 598.22
11009000507 | CARRINHO DE CARGA VERTICAL TIPO ALMOXARIFADO | CARRINHO DE CARGA VERTICAL TIPO ALMOXARIFADO - CARRINHO PARA CARGA TIPO ARMAZÉM, SEM BANDEJAS LATERAIS, CAPACIDADE DE CARGA NO MÍN. DE 300 KG, ESTRUTURA RESISTENTE EM FERRO TUBULAR EM FORMA DE L, PINTURA COM TINTA SINTÉTÍCA ANTICORROSIVA, COM 02 RODAS DE BORRACHA COM CÂMARA DE AR, MEDIDAS APROXIMADAS: ALTURA ENTRE 130 E 145 CM, LARGURA ENTRE 50 E 60 CM, COMPRIMENTO ENTRE 40 E 60 CM. | 5 | 705.81
11009000310 | CARRINHO ERGONÔMICO PARA LIVROS E REVISTAS | CARRINHO ERGONÔMICO PARA TRANSPORTE DE LIVROS E REVISTAS, CONFECCIONADO EM CHAPA DE AÇO. PARTES METÁLICAS COM TRATAMENTO QUÍMICO ATRAVÉS DO SISTEMA ANTIFERRUGINOSO, FOSFATIZANTE E PINTURA ELETROSTÁTICA A PÓ COM CAMADA MÍNIMA DE 70 MICRAS. ESTRUTURA TUBULAR CONFECCIONADA EM TUBO COM DIÂMETRO DE 25,4MM E ESPESSURA DE 1,5MM. RODAS: 04 RODÍZIOS COM DIÂMETRO DE 75MM, COM SUPERFÍCIE DE RODAGEM REVESTIDA EM BORRACHA TERMOPLÁSTICA, SENDO 02 COM TRAVAS. A ALÇA PARA TRANSPORTE DEVERÁ SER NO SENTIDO HORIZONTAL E SER PARTE INTEGRANTE DA ESTRUTURA DE SUSTENTAÇÃO. 03 PRATELEIRAS CONFECCIONADAS EM AÇO 0,90 MM COM ANTEPAROS LATERAIS UNIDOSÀS BANDEJAS E ÀS ESTRUTURAS ATRAVÉS DE SOLDA, INCLINADAS A 15 GRAUS, POSSIBILITANDO A MELHOR VISUALIZAÇÃO E ACOMODAÇÃO DO MATERIAL CARREGADO. DIMENSÕES APROXIMADAS: ALTURA: 100,0CM, LARGURA: 72,0CM, PROFUNDIDADE: 50,0CM. CAPACIDADE: 300KG. COR: CINZA | 12 | 1678.12
11009000486 | CARRINHO TRANSPOR TE LABORATÓRIO COM BORDAS | CARRINHO TRANSPOR TE LABORATÓRIO COM BORDAS, MEDINDO 60X40X80 CM, MATERIAL: AÇO INOX , QUANTIDADE RODAS:2 FIXAS E 2 GIRATÓRIAS, MATERIAL RODAS: SILICONE, TIPO:02 BANDEJAS COM ABAS DE 50MM; VARANDA EM TODOS OS LADOS DAS BANDEJAS, CARACTERÍSTICAS ADICIONAIS: PNEU MACIÇO, COMPARTIMENTOS E GRADES DE AÇO INOX, APLICAÇÃO: MOVIMENTAÇÃO DE REAGENTES E VIDRARIAS. TIPO PROTEÇÃO C/ PÁRA-CHOQUE ENVOLVENTE DE BORRACHA. | 4 | 1217.93
11009000406 | CARRINHO TRANSPORTE LIVROS | CARRINHO TRANSPORTE. MATERIAL:AÇO CARBONO, CAPACIDADE:300 KG, ALTURA:900 MM, LARGURA:600 MM, COMPRIMENTO: 900 MM. QUANTIDADE RODAS:2 FIXAS E 2 GIRATÓRIAS, MATERIAL RODAS:BORRACHA TERMOPLÁSTICA, TIPO:3BANDEJAS:TRANSPORTE DE LIVROS/DOCUMENTOS. | 4 | 1678.12
11009000415 | CARRINHO TRANSPORTE MATERIAL - 300KG | CARRINHO PARA TRANSPORTE DE CARGA, TIPO ARMAZÉM, COM AS SEGUINTES ESPECIFICAÇÕES MÍNIMAS: ESTRUTURA MONOBLOCO FABRICADA EM AÇO CARBONO TUBULAR, COM SOLDAGEM INDUSTRIAL (MIG/MAG) EM TODAS AS JUNÇÕES PARA GARANTIR ALTA DURABILIDADE, E BASE DE APOIO (PLATAFORMA) EM CHAPA DE AÇO. O CARRINHO DEVE POSSUIR CAPACIDADE DE CARGA ESTÁTICA DE, NO MÍNIMO, 300 KG, COMPROVADA POR LAUDO TÉCNICO OU ESPECIFICAÇÃO DO FABRICANTE. A ESTRUTURA DEVE RECEBER TRATAMENTO DE SUPERFÍCIE E ACABAMENTO COM PINTURA EPÓXI A PÓ OU SINTÉTICA INDUSTRIAL DE ALTA RESISTÊNCIA, QUE OFEREÇA PROTEÇÃO CONTRA CORROSÃO E IMPACTOS. O EQUIPAMENTO DEVE SER DOTADO DE 02 (DUAS) RODAS, PNEUMÁTICAS OU DE BORRACHA MACIÇA, COM DIÂMETRO MÍNIMO DE 9 POLEGADAS (APROXIMADAMENTE 23 CM) E MONTADAS COM ROLAMENTOS (ROLETES OU ESFERAS) PARA FACILITAR A MOVIMENTAÇÃO E REDUZIR O ESFORÇO DO OPERADOR. AS DIMENSÕES APROXIMADAS DEVEM SER: ALTURA ENTRE 1,30 M E 1,45 M, E LARGURA TOTAL (CONSIDERANDO O EIXO) ENTRE 50 CM E 60 CM. O DESIGN DEVE SER ERGONÔMICO, COM MANOPLAS (PUNHOS) EM MATERIAL EMBORRACHADO OU PVC PARA UMA PEGADA MAIS SEGURA E CONFORTÁVEL. | 37 | 700.98
11009000508 | CARRINHO TRANSPORTE MATERIAL - 800KG | CARRO ESTRUTURA MONOBLOCO FABRICADA EM AÇO CARBONO TUBULAR DE ALTA RESISTÊNCIA, COM SOLDAGEM INDUSTRIAL (MIG/MAG) EM TODAS AS JUNÇÕES PARA GARANTIR MÁXIMA ROBUSTEZ, E BASE DE APOIO (PLATAFORMA) EM CHAPA DE AÇO REFORÇADA. O CARRINHO DEVE POSSUIR CAPACIDADE DE CARGA ESTÁTICA DE, NO MÍNIMO, 800 KG, COMPROVADA POR LAUDO TÉCNICO OU ESPECIFICAÇÃO DO FABRICANTE. A ESTRUTURA DEVE RECEBER TRATAMENTO QUÍMICO DE SUPERFÍCIE E ACABAMENTO COM PINTURA EPÓXI A PÓ OU SIMILAR, QUE OFEREÇA ALTA RESISTÊNCIA CONTRA CORROSÃO, IMPACTOS E INTEMPÉRIES. O EQUIPAMENTO DEVE SER DOTADO DE 02 (DUAS) RODAS PNEUMÁTICAS COM CÂMARA DE AR, COM DIÂMETRO MÍNIMO DE 10 POLEGADAS (APROXIMADAMENTE 25 CM) E ROLAMENTOS DE ROLETES OU ESFERAS, QUE FACILITEM A MOVIMENTAÇÃO EM PISOS IRREGULARES E ABSORVAM IMPACTOS SOB CARGA ELEVADA. AS DIMENSÕES APROXIMADAS DEVEM SER: ALTURA ENTRE 1,30 M E 1,50 M, E LARGURA TOTAL (CONSIDERANDO O EIXO) ENTRE 55 CM E 70 CM. O DESIGN DEVE SER ERGONÔMICO, COM MANOPLAS (PUNHOS) EMBORRACHADAS PARA UMA PEGADA MAIS SEGURA E CONFORTÁVEL PARA O OPERADOR. | 7 | 2013.97
11009000509 | CARRO CUBA AÇO INOX AISI 430 | CARRO CUBA AÇO INOX AISI 430, MEDINDO 91 X 65 X 80 CM, CUBA 83 X 57 X 40 CM, COM RODÍZIOS E PUXADOR, CAPAC 190 LITROS | 8 | 1607.06
11009000510 | CARRO TRANSPORTE 4 GALÕES ÁGUA | CARRO PARA 04 GALÕES ÁGUA, CARRO PARA TRANSPORTE 04 GALÕES DE ÁGUA 20 LITROS, COMPOSTO COM 02 RODAS PNEUMÁTICA REFORÇADA, MEDIDAS 1300X800MM | 1 | 898.85
11003000422 | CARTEIRA UNIVERSITÁRIA EM POLIPROPILENO | CARTEIRA UNIVERSITÁRIA INDIVIDUAL, MODELO COM PRANCHETA LATERAL FIXA, PROJETADA PARA USO INTENSIVO EM AMBIENTE EDUCACIONAL E EM TOTAL CONFORMIDADE COM AS NORMAS DA ABNT PARA MOBILIÁRIO ESCOLAR (COMO NBR 14006). A ESTRUTURA DE SUSTENTAÇÃO DEVERÁ SER DO TIPO "CANTILEVER" COM COLUNAS DUPLAS, FABRICADA EM TUBO DE AÇO CARBONO DE PAREDE COM ESPESSURA MÍNIMA DE 1,5 MM, COM UMA BASE DE APOIO NO PISO QUE GARANTA MÁXIMA ESTABILIDADE. TODA A ESTRUTURA METÁLICA DEVERÁ PASSAR POR UM TRATAMENTO QUÍMICO DE SUPERFÍCIE, INCLUINDO FOSFATIZAÇÃO E PROTEÇÃO ANTICORROSIVA, E RECEBER ACABAMENTO EM PINTURA ELETROSTÁTICA A PÓ (EPÓXI). A BASE DEVERÁ SER EQUIPADA COM SAPATAS AMPLAS EM POLÍMERO DE ALTA RESISTÊNCIA (NYLON OU SIMILAR) QUE PROTEJAM O PISO E GARANTAM A ESTABILIDADE. O ASSENTO, O ENCOSTO, O PORTA-LIVROS E A PRANCHETA DEVERÃO SER INJETADOS EM POLIPROPILENO (PP) DE ALTA DENSIDADE, PIGMENTADO NA MASSA, GARANTINDO ALTA RESISTÊNCIA A IMPACTOS E QUE A COR NÃO DESCASQUE. O ASSENTO E O ENCOSTO DEVERÃO TER FORMATO ANATÔMICO E MÚLTIPLAS PERFURAÇÕES PARA CONFORTO TÉRMICO. O ENCOSTO DEVERÁ POSSUIR UMA ALÇA OU PEGADOR SUPERIOR INTEGRADO PARA FACILITAR A MOVIMENTAÇÃO DA CARTEIRA. O PORTA-LIVROS, LOCALIZADO SOB O ASSENTO, DEVERÁ SER FECHADO NAS LATERAIS E NO FUNDO, COM PERFURAÇÕES PARA VENTILAÇÃO. A PRANCHETA DEVERÁ TER UM DESIGN ERGONÔMICO, COM RECESSO PARA CANETAS/LÁPIS E UMA CURVATURA QUE FACILITE O APOIO DO BRAÇO DO USUÁRIO. O PRODUTO DEVERÁ SUPORTAR UMA CARGA ESTÁTICA MÍNIMA DE 120 KG, COMPROVADA POR LAUDO TÉCNICO. DO TOTAL ADQUIRIDO, 10% DAS UNIDADES DEVERÃO SER FABRICADAS EM MODELO PARA CANHOTOS, COM A PRANCHETA POSICIONADA NO LADO ESQUERDO. AS CARTEIRAS DEVERÃO SER ENTREGUES MONTADAS, COM GARANTIA MÍNIMA DE 5 (CINCO) ANOS CONTRA DEFEITOS DE FABRICAÇÃO. O LICITANTE DEVERÁ APRESENTAR LAUDO E CERTIFICADO QUE COMPROVEM O ATENDIMENTO ÀS NORMAS DA ABNT. | 1512 | 492.67
11003000307 | CARTEIRA UNIVERSITÁRIA EM POLIPROPILENO COM RODÍZIO | CARTEIRA UNIVERSITÁRIA MÓVEL E ERGONÔMICA, MODELO COM PRANCHETA ARTICULADA, PROJETADA PARA AMBIENTES DE APRENDIZAGEM DINÂMICOS E COLABORATIVOS, EM TOTAL CONFORMIDADE COM AS NORMAS DA ABNT PARA MOBILIÁRIO ESCOLAR. A ESTRUTURA DA CADEIRA DEVERÁ SER FABRICADA EM AÇO CARBONO DE ALTA RESISTÊNCIA, COM TRATAMENTO ANTICORROSIVO E ACABAMENTO EM PINTURA ELETROSTÁTICA A PÓ (EPÓXI). A BASE DEVERÁ SER GIRATÓRIA, EM FORMATO DE ESTRELA DE 5 HASTES, FABRICADA EM NYLON DE ALTA RESISTÊNCIA OU ALUMÍNIO, COM DIÂMETRO QUE GARANTA MÁXIMA ESTABILIDADE, E EQUIPADA COM 5 (CINCO) RODÍZIOS DUPLOS DE GIRO COM RODAS DE 50 MM DE DIÂMETRO, FABRICADOS EM NYLON OU PU, QUE GARANTAM UM DESLIZAMENTO SUAVE E SILENCIOSO. O ASSENTO E O ENCOSTO DEVERÃO SER INJETADOS EM POLIPROPILENO (PP) DE ALTA DENSIDADE, PIGMENTADO NA MASSA, COM FORMATO ANATÔMICO, CANTOS ARREDONDADOS E TEXTURA PARA EVITAR DESLIZAMENTOS. A CADEIRA DEVERÁ POSSUIR REGULAGEM DE ALTURA DO ASSENTO POR MEIO DE PISTÃO A GÁS. A PRANCHETA (TAMPO) DEVERÁ SER AMPLA, FABRICADA EM POLÍMERO DE ALTA RESISTÊNCIA OU MDF/MDP COM BORDAS PROTEGIDAS, E MONTADA SOBRE UM MECANISMO ARTICULADO ROBUSTO QUE PERMITA SEU GIRO EM 360 GRAUS, POSSIBILITANDO O USO CONFORTÁVEL E ERGONÔMICO POR USUÁRIOS DESTROS E CANHOTOS SEM A NECESSIDADE DE MODELOS ESPECÍFICOS. O MECANISMO DEVE SER FIRME, SEM FOLGAS, E PERMITIR O POSICIONAMENTO DA PRANCHETA À FRENTE OU NA LATERAL DO USUÁRIO. A CARTEIRA DEVERÁ INCLUIR, OBRIGATORIAMENTE, UM SUPORTE OU GRADE INFERIOR PARA ARMAZENAMENTO DE MOCHILAS E MATERIAIS, INTEGRADO À ESTRUTURA. O PRODUTO DEVERÁ SUPORTAR UMA CARGA ESTÁTICA MÍNIMA DE 120 KG, SER ENTREGUE MONTADO, E POSSUIR GARANTIA MÍNIMA DE 5 (CINCO) ANOS CONTRA DEFEITOS DE FABRICAÇÃO, INCLUINDO O MECANISMO ARTICULADO E O PISTÃO A GÁS. O LICITANTE DEVERÁ APRESENTAR LAUDO E CERTIFICADO QUE COMPROVEM O ATENDIMENTO ÀS NORMAS DA ABNT. |  | 759
11003000308 | CARTEIRA UNIVERSITÁRIA EM POLIPROPILENO PARA OBESO | CARTEIRA UNIVERSITÁRIA INDIVIDUAL, MODELO BARIÁTRICO, PROJETADA PARA GARANTIR O USO SEGURO E CONFORTÁVEL POR TODOS OS ALUNOS, EM TOTAL CONFORMIDADE COM AS NORMAS DA ABNT (COMO NBR 14006 E REQUISITOS PARA MAIORES CARGAS). A ESTRUTURA DE SUSTENTAÇÃO DEVERÁ SER DO TIPO "CANTILEVER" COM COLUNAS DUPLAS, FABRICADA EM TUBO DE AÇO CARBONO DE PAREDE COM ESPESSURA MÍNIMA DE 2,0 MM, COM UMA BASE DE APOIO NO PISO SUPERDIMENSIONADA PARA GARANTIR MÁXIMA ESTABILIDADE. TODA A ESTRUTURA METÁLICA DEVERÁ PASSAR POR UM TRATAMENTO QUÍMICO DE SUPERFÍCIE, INCLUINDO FOSFATIZAÇÃO E PROTEÇÃO ANTICORROSIVA, E RECEBER ACABAMENTO EM PINTURA ELETROSTÁTICA A PÓ (EPÓXI). A BASE DEVERÁ SER EQUIPADA COM SAPATAS AMPLAS E REFORÇADAS EM POLÍMERO DE ALTA RESISTÊNCIA. O ASSENTO, O ENCOSTO, O PORTA-LIVROS E A PRANCHETA DEVERÃO TER DIMENSÕES AMPLIADAS E ESTRUTURA REFORÇADA, SENDO INJETADOS EM POLIPROPILENO (PP) DE ALTA DENSIDADE, PIGMENTADO NA MASSA, COM ESPESSURA DE PAREDE AUMENTADA PARA GARANTIR ALTA RESISTÊNCIA A IMPACTOS. O ASSENTO E O ENCOSTO DEVERÃO MANTER O FORMATO ANATÔMICO E AS PERFURAÇÕES PARA CONFORTO TÉRMICO, E O ENCOSTO DEVERÁ POSSUIR A ALÇA SUPERIOR INTEGRADA. O PORTA-LIVROS, LOCALIZADO SOB O ASSENTO, DEVERÁ SER IGUALMENTE REFORÇADO. A PRANCHETA DEVERÁ MANTER O DESIGN ERGONÔMICO, MAS COM ÁREA DE TRABALHO MAIOR. O PRODUTO DEVERÁ SUPORTAR UMA CARGA ESTÁTICA MÍNIMA DE 180 KG, COMPROVADA POR LAUDO TÉCNICO ESPECÍFICO PARA MOBILIÁRIO BARIÁTRICO. DO TOTAL ADQUIRIDO, 10% DAS UNIDADES DEVERÃO SER FABRICADAS EM MODELO PARA CANHOTOS. AS CARTEIRAS DEVERÃO SER ENTREGUES MONTADAS, COM GARANTIA MÍNIMA DE 5 (CINCO) ANOS CONTRA DEFEITOS DE FABRICAÇÃO. O LICITANTE DEVERÁ APRESENTAR LAUDO E CERTIFICADO QUE COMPROVEM O ATENDIMENTO ÀS NORMAS DA ABNT E, CRUCIALMENTE, A CAPACIDADE DE CARGA DECLARADA. | 107 | 923.67
11000000052 | COLCHÃO SOLTEIRO | COLCHÃO, TIPO: ESPUMA, MATERIAL: ESPUMA POLIURETANO , CONVENCIONAL, DENSIDADE: D-33, TECIDO DE REVESTIMENTO: SINTÉTICO NAPA , COURINO, TAMANHO LARGURA X COMPRIMENTO: 0,78 X 1,88 M, TAMANHO ALTURA: 0,17 M. | 36 | 448.17
11009000265 | CONJUNTO CAVALETE FLIP CHART | CONJUNTO CAVALETE FLIP CHART QUADRO TIPO FLIP CHART. CAVALETE PORTÁTIL PARA FLIP CHART COM QUADRO BRANCO, PARA USO COM BLOCO DE PAPEL OU MARCADOR DE QUADRO BRANCO. ESTRUTURA EM MADEIRA, COR NATURAL. DIMENSÕES APROXIMADAS DO QUADRO BRANCO: 70CM X 100 CM. ALTURA APROXIMADA DO CAVALETE: 180CM. TAMPO EM MDF COM PINTURA U.V BRANCA PARA SER USADO TAMBÉM COMO QUADRO BRANCO PARA ESCRITA. COM PERNAS DOBRÁVEIS PARA ARMAZENAGEM E AJUSTE DE ALTURA. COM SUPORTE PORTA CANETAS/ APAGADOR. COM SUPORTE PARA FIXAÇÃO DO BLOCO FLIP CHART, ACOMPANHA: 2 BLOCOS 50 FOLHAS + 3 CANETAS E 1 APAGADOR | 16 | 192.56
11010000323 | CONJUNTO CONCRETO - MESA E BANCOS | CONJUNTO DE MESA E BANCOS DE CONCRETO. CONJUNTO DE CONCRETO COM UMA MESA REDONDA MEDINDO 1 M DE DIÂMETRO E COM 4 BANCOS CURVOS GRANDES. CONJUNTO DE MESA REDONDO COM 4 BANCOS MEIA LUA EM CONCRETO PARA JARDIM E PRAÇA, CONFORME ESPECIFICAÇÕES ABAIXO: - MESA REDONDA EM CONCRETO. MESA CONFECCIONADA EM CONCRETO VIBRADO, COM ARMAÇÃO DE AÇO (FERRO 8MM), EM CIMENTO APARENTE. MEDIDAS MÍNIMAS: 1 M DE DIAMETRO, 0,80M DE ALTURA DO TAMPO EM RELAÇÃO AO SOLO, ESPESSURA DO TAMPO DE NO MÍNIMO 0,05M. - BANCO DE CONCRETO PARA JARDIM E PRAÇA, MEIA LUA. BANCO PARA JARDIM E PRAÇA COM PÉS, CONFECCIONADOS EM CONCRETO VIBRADO, COM ARMAÇÃO DE AÇO (FERRO 8MM), EM CIMENTO APARENTE. MEDIDAS MÍNIMAS: 0,70M DE COMPRIMENTO, 0,35M DE LARGURA DO ASSENTO, 0,45M DE ALTURA DO ASSENTO EM RELAÇÃO AO SOLO, ESPESSURA DO ASSENTO DE NO MÍNIMO 0,05M. O BANCO DEVERÁ SUPORTAR NO MÍNIMO 200 KG DE PESO | 28 | 814.86
11000000159 | CONJUNTO HEXAGONAL ESCOLAR COM 6 CADEIRAS | CONJUNTO DE ATIVIDADE ESCOLAR, MODELO HEXAGONAL INFANTIL, COMPOSTO POR 1 (UMA) MESA CENTRAL E 6 (SEIS) CADEIRAS INDIVIDUAIS, PROJETADO PARA FOMENTAR A APRENDIZAGEM COLABORATIVA E O TRABALHO EM GRUPO PARA CRIANÇAS, EM TOTAL CONFORMIDADE COM AS NORMAS DA ABNT PARA MOBILIÁRIO INFANTIL (COMO NBR 14006). MESA HEXAGONAL INFANTIL: A MESA, COM FORMATO HEXAGONAL REGULAR, DEVERÁ TER UM DIÂMETRO APROXIMADO DE 120 CM E ALTURA FINAL ADEQUADA PARA O PÚBLICO INFANTIL (APROXIMADAMENTE 58-64 CM). O TAMPO DEVERÁ SER BIPARTIDO E BICOLOR, PERMITINDO A SEPARAÇÃO EM DUAS METADES TRAPEZOIDAIS PARA USO INDIVIDUAL OU EM PEQUENOS GRUPOS. O TAMPO DEVERÁ SER FABRICADO EM POLÍMERO DE ALTA RESISTÊNCIA (ABS, POLIPROPILENO OU SIMILAR) INJETADO, GARANTINDO UMA PEÇA ÚNICA, SEM EMENDAS, COM SUPERFÍCIE LISA, DE FÁCIL LIMPEZA E RESISTENTE A IMPACTOS E MATERIAIS ESCOLARES. AS BORDAS DO TAMPO DEVERÃO SER INTEGRAIS AO PRODUTO (RESULTADO DA PRÓPRIA INJEÇÃO), COM ESPESSURA ROBUSTA E TOTALMENTE ARREDONDADAS PARA MÁXIMA SEGURANÇA INFANTIL. A ESTRUTURA DE SUSTENTAÇÃO SOB O TAMPO DEVERÁ SER FABRICADA EM AÇO CARBONO, COM TRATAMENTO ANTICORROSIVO E ACABAMENTO EM PINTURA ELETROSTÁTICA A PÓ (EPÓXI), PROJETADA PARA OFERECER MÁXIMA ESTABILIDADE AO TAMPO. A BASE DA MESA (PÉS) DEVERÁ SER ROBUSTA, GARANTINDO QUE A MESA NÃO TOMBE, E POSSUIR PONTEIRAS OU SAPATAS QUE NÃO DANIFIQUEM O PISO. CADEIRAS INFANTIS (6 UNIDADES): AS CADEIRAS DEVERÃO SER DO TIPO "EMPILHÁVEL", COM DESIGN ERGONÔMICO E ALTURA DE ASSENTO COMPATÍVEL COM A ALTURA DA MESA INFANTIL, CERTIFICADAS PELA ABNT. A ESTRUTURA DEVERÁ SER FABRICADA EM AÇO CARBONO COM O MESMO TRATAMENTO E PINTURA DA MESA. O ASSENTO E O ENCOSTO DEVERÃO SER UMA PEÇA ÚNICA (MONOBLOCO) INJETADA EM POLIPROPILENO (PP) OU POLIAMIDA DE ALTA RESISTÊNCIA, COM FORMATO ANATÔMICO, CORES VIVAS, E DESIGN LIVRE DE VÃOS, FRESTAS OU ARESTAS CORTANTES QUE POSSAM CAUSAR ACIDENTES OU APRISIONAMENTO DE DEDOS. AS PONTEIRAS DOS PÉS DEVERÃO SER EM POLÍMERO, PREFERENCIALMENTE COM ENCAIXE INTERNO PARA EVITAR QUE AS CRIANÇAS AS REMOVAM. O CONJUNTO COMPLETO DEVERÁ SER ENTREGUE PRONTO PARA USO, COM GARANTIA MÍNIMA DE 5 (CINCO) ANOS CONTRA DEFEITOS DE FABRICAÇÃO. | 20 | 1866.47
11003000445 | CONJUNTO MESA E CADEIRA PARA PROFESSOR | CONJUNTO DE TRABALHO PARA PROFESSOR, COMPOSTO POR 1 (UMA) MESA E 1 (UMA) CADEIRA, PADRÃO DE ALTA DURABILIDADE E ERGONOMIA, PROJETADO PARA USO INTENSIVO EM AMBIENTE EDUCACIONAL E EM CONFORMIDADE COM AS NORMAS DA ABNT. MESA DO PROFESSOR: A MESA, COM DIMENSÕES APROXIMADAS DE 120 CM DE LARGURA, 60 CM DE PROFUNDIDADE E 74 CM DE ALTURA, DEVERÁ POSSUIR UM TAMPO FABRICADO EM MDF OU MDP DE ALTA DENSIDADE COM ESPESSURA MÍNIMA DE 25 MM, REVESTIDO EM LAMINADO MELAMÍNICO DE BAIXA PRESSÃO (BP) TEXTURIZADO. TODAS AS BORDAS DO TAMPO DEVERÃO SER SELADAS COM FITA DE BORDA EM PVC OU ABS DE, NO MÍNIMO, 2 MM DE ESPESSURA, APLICADA A QUENTE, COM CANTOS LEVEMENTE ARREDONDADOS. A ESTRUTURA DE SUSTENTAÇÃO AUTOPORTANTE DEVERÁ SER EM AÇO CARBONO DE PAREDE COM ESPESSURA MÍNIMA DE 1,2 MM, COM TRATAMENTO ANTICORROSIVO, FOSFATIZAÇÃO E ACABAMENTO EM PINTURA ELETROSTÁTICA A PÓ (EPÓXI), EQUIPADA COM SAPATAS NIVELADORAS. A MESA DEVERÁ, OBRIGATORIAMENTE, INCLUIR UM PAINEL FRONTAL (SAIA) EM MADEIRA OU AÇO, QUE GARANTA A PRIVACIDADE DO USUÁRIO, FIXADO À ESTRUTURA SEM COMPROMETER O ESPAÇO PARA AS PERNAS. CADEIRA DO PROFESSOR: A CADEIRA DEVERÁ SER DO TIPO "OPERATIVA", COM ENCOSTO ALTO, E CERTIFICADA PELA ABNT (NBR 13962), GARANTINDO TOTAL CONFORMIDADE ERGONÔMICA. O ASSENTO E O ENCOSTO DEVERÃO SER ESTOFADOS COM ESPUMA INJETADA DE ALTA DENSIDADE (MÍNIMO 50 KG/M³), QUE NÃO DEFORMA COM O USO. O REVESTIMENTO DEVERÁ SER EM TECIDO DE ALTA RESISTÊNCIA OU COURO SINTÉTICO (COURINO). A CADEIRA DEVERÁ POSSUIR, NO MÍNIMO, OS SEGUINTES MECANISMOS DE AJUSTE: (A) REGULAGEM DE ALTURA DO ASSENTO A GÁS; (B) REGULAGEM DE ALTURA DO ENCOSTO; E (C) MECANISMO DE INCLINAÇÃO DO ENCOSTO COM PONTO DE TRAVAMENTO (SISTEMA "BACK SYSTEM" OU SIMILAR). A BASE DEVERÁ SER GIRATÓRIA, EM FORMATO DE ESTRELA DE 5 HASTES, FABRICADA EM AÇO COM CAPA DE PROTEÇÃO EM POLIPROPILENO OU EM NYLON DE ALTA RESISTÊNCIA, EQUIPADA COM RODÍZIOS DUPLOS DE DESLIZAMENTO SUAVE. OS BRAÇOS DEVERÃO SER FIXOS OU, PREFERENCIALMENTE, COM REGULAGEM DE ALTURA. O CONJUNTO COMPLETO DEVERÁ TER GARANTIA MÍNIMA DE 5 (CINCO) ANOS CONTRA DEFEITOS DE FABRICAÇÃO. | 303 | 867.57
11009000511 | DESCANSO PÉS EM AÇO | APOIO ERGONÔMICO PARA OS PÉS, PROJETADO PARA SE ADEQUAR ÀS NORMAS DE ERGONOMIA (NR 17), COM ESTRUTURA E PLATAFORMA (BANDEJA) FABRICADAS EM AÇO CARBONO DE ALTA RESISTÊNCIA. A PLATAFORMA DE APOIO PARA OS PÉS DEVE MEDIR APROXIMADAMENTE 47 CM DE COMPRIMENTO POR 31 CM DE LARGURA E POSSUIR SUPERFÍCIE ANTIDERRAPANTE PARA GARANTIR A FIRMEZA E SEGURANÇA DOS PÉS DO USUÁRIO. O EQUIPAMENTO DEVE OFERECER UM SISTEMA DE AJUSTE DE ALTURA E INCLINAÇÃO, COM NO MÍNIMO 10 NÍVEIS DE REGULAGEM, PERMITINDO VARIAR A ALTURA DA PLATAFORMA ENTRE 140 MM E 410 MM PARA SE ADAPTAR A DIFERENTES BIOTIPOS DE USUÁRIOS E ALTURAS DE ASSENTO. TODA A ESTRUTURA METÁLICA DEVE RECEBER TRATAMENTO DE SUPERFÍCIE E ACABAMENTO COM PINTURA EPÓXI A PÓ OU SIMILAR, NA COR PRETA, QUE ASSEGURE ALTA RESISTÊNCIA CONTRA CORROSÃO E DESGASTE. A BASE DO APOIO DEVE SER EQUIPADA COM SAPATAS OU MATERIAL ANTIDERRAPANTE PARA GARANTIR A ESTABILIDADE DO PRODUTO NO PISO, EVITANDO DESLOCAMENTOS DURANTE O USO. | 161 | 162.85
11000000047 | ESCADA 2 DEGRAUS | ESCADA PORTÁTIL TIPO BANQUETA (ESCADOTE), COM 2 DEGRAUS, PROJETADA PARA GARANTIR ACESSO SEGURO A PEQUENAS ALTURAS EM AMBIENTES COMO ESCRITÓRIOS, ARQUIVOS, ALMOXARIFADOS OU BIBLIOTECAS. A ESTRUTURA DEVE SER FABRICADA EM AÇO CARBONO OU POLIPROPILENO DE ALTA DENSIDADE E RESISTÊNCIA, LIVRE DE REBARBAS OU ARESTAS CORTANTES. O EQUIPAMENTO DEVE SUPORTAR UMA CARGA NOMINAL MÍNIMA DE 120 KG, COM CONFORMIDADE ATESTADA POR LAUDO TÉCNICO OU CERTIFICAÇÃO DE PRODUTO. AMBOS OS DEGRAUS DEVEM POSSUIR SUPERFÍCIE AMPLA E PLATAFORMA COM MATERIAL ANTIDERRAPANTE (RANHURAS, FITAS OU TAPETES EMBORRACHADOS) PARA GARANTIR A MÁXIMA ADERÊNCIA E SEGURANÇA AO USUÁRIO. A BASE DA ESCADA DEVE SER EQUIPADA COM SAPATAS DE BORRACHA OU MATERIAL SIMILAR ANTIDERRAPANTE PARA ASSEGURAR TOTAL ESTABILIDADE E EVITAR O DESLOCAMENTO DO EQUIPAMENTO DURANTE O USO. O DESIGN DEVE SER COMPACTO E LEVE, FACILITANDO O TRANSPORTE E O ARMAZENAMENTO. | 15 | 749.82
11009000378 | ESCADA 3 DEGRAUS ALUMINIO 2023 | ESCADA PORTÁTIL TIPO BANQUETA (ESCADOTE), COM 3 DEGRAUS, PROJETADA PARA GARANTIR ACESSO SEGURO A ALTURAS MODERADAS EM AMBIENTES COMO ESCRITÓRIOS, ARQUIVOS, ALMOXARIFADOS OU BIBLIOTECAS. A ESTRUTURA DEVE SER FABRICADA EM AÇO CARBONO OU POLIPROPILENO DE ALTA DENSIDADE E RESISTÊNCIA, LIVRE DE REBARBAS OU ARESTAS CORTANTES. O EQUIPAMENTO DEVE SUPORTAR UMA CARGA NOMINAL MÍNIMA DE 120 KG, COM CONFORMIDADE ATESTADA POR LAUDO TÉCNICO OU CERTIFICAÇÃO DE PRODUTO. TODOS OS TRÊS DEGRAUS DEVEM POSSUIR SUPERFÍCIE AMPLA E PLATAFORMA COM MATERIAL ANTIDERRAPANTE (RANHURAS, FITAS OU TAPETES EMBORRACHADOS) PARA GARANTIR A MÁXIMA ADERÊNCIA. A BASE DA ESCADA DEVE SER EQUIPADA COM SAPATAS DE BORRACHA OU MATERIAL SIMILAR ANTIDERRAPANTE PARA ASSEGURAR TOTAL ESTABILIDADE E EVITAR O DESLOCAMENTO DO EQUIPAMENTO DURANTE O USO. PARA MAIOR SEGURANÇA DO OPERADOR, A ESCADA DEVE POSSUIR UM GUARDA-CORPO OU ALÇA DE APOIO SUPERIOR QUE SIRVA COMO PONTO DE EQUILÍBRIO AO SUBIR E AO ESTAR NA PLATAFORMA SUPERIOR. O DESIGN DEVE SER PREFERENCIALMENTE DOBRÁVEL, PARA FACILITAR O TRANSPORTE E O ARMAZENAMENTO. | 16 | 970.66
11009000312 | ESCADA DE AÇO EXTENSÍVEL 12 DEGRAUS | ESCADA EXTENSÍVEL DE PERFIL PROFISSIONAL, FABRICADA EM ALUMÍNIO ESTRUTURAL OU FIBRA DE VIDRO (DIELÉTRICA), COMPOSTA POR DUAS PARTES SOBREPOSTAS, TOTALIZANDO 12 DEGRAUS QUANDO FECHADA, PERMITINDO O USO EM POSIÇÃO ESTENDIDA PARA ALCANÇAR GRANDES ALTURAS. O EQUIPAMENTO DEVE SUPORTAR UMA CARGA NOMINAL MÍNIMA DE 150 KG, COM CONFORMIDADE RIGOROSAMENTE ATESTADA POR LAUDO TÉCNICO E CERTIFICAÇÃO DE PRODUTO, EM ACORDO COM AS NORMAS ABNT (ESPECIALMENTE NBR 16308). OS DEGRAUS DEVEM POSSUIR FORMATO "D" PARA CRIAR UMA SUPERFÍCIE DE APOIO PLANA E SEGURA, COM FRISOS ANTIDERRAPANTES. O SISTEMA DE EXTENSÃO DEVE SER OPERADO POR MEIO DE CORDA E ROLDANA, COM CATRACAS DE TRAVAMENTO AUTOMÁTICO EM AÇO, QUE GARANTAM UM BLOQUEIO SEGURO E CONFIÁVEL EM CADA NÍVEL DE ALTURA. AS SAPATAS DEVEM SER ARTICULADAS (MÓVEIS), FABRICADAS EM BORRACHA ANTIDERRAPANTE DE ALTA DURABILIDADE, CAPAZES DE SE AJUSTAR A DIFERENTES ÂNGULOS E TIPOS DE PISO PARA MÁXIMA ESTABILIDADE. A ESCADA DEVE INCLUIR GUIAS NAS LATERAIS PARA UM DESLIZAMENTO SUAVE E SEGURO DAS SEÇÕES. | 6 | 1208.3
11000000156 | ESCADA DE AÇO EXTENSÍVEL 5 DEGRAUS | ESCADA EXTENSÍVEL PORTÁTIL, FABRICADA EM ALUMÍNIO OU FIBRA DE VIDRO (DIELÉTRICA), COMPOSTA POR DUAS PARTES SOBREPOSTAS, TOTALIZANDO 5 DEGRAUS QUANDO FECHADA E PERMITINDO O USO EM POSIÇÃO ESTENDIDA. O EQUIPAMENTO DEVE SUPORTAR UMA CARGA NOMINAL MÍNIMA DE 120 KG, COM CONFORMIDADE ATESTADA POR LAUDO TÉCNICO OU CERTIFICAÇÃO DE PRODUTO. OS DEGRAUS DEVEM POSSUIR FORMATO "D" OU SIMILAR QUE GARANTA UMA SUPERFÍCIE DE APOIO PLANA PARA OS PÉS, ALÉM DE FRISOS OU RANHURAS ANTIDERRAPANTES. A ESCADA DEVE SER EQUIPADA COM UM SISTEMA DE TRAVAMENTO SEGURO E DE FÁCIL ACIONAMENTO PARA A EXTENSÃO, GARANTINDO QUE AS SEÇÕES NÃO SE DESLOQUEM DURANTE O USO. AS SAPATAS DEVEM SER FABRICADAS EM BORRACHA OU POLIURETANO ANTIDERRAPANTE, COM DESIGN QUE ASSEGURE MÁXIMA ADERÊNCIA AO SOLO EM DIFERENTES ÂNGULOS DE INCLINAÇÃO. O PRODUTO DEVE SER LEVE, RESISTENTE À CORROSÃO E ATENDER ÀS DIRETRIZES DE SEGURANÇA DAS NORMAS TÉCNICAS PERTINENTES (COMO ABNT NBR 16308). | 6 | 743.07
11000000169 | ESTANTE EM AÇO COM PRATELEIRAS DUPLA FACE PARA BIBLIOTECA 2023 | ESTANTE DE AÇO DUPLA-FACE, MODELO BIBLIOTECA, COM DIMENSÕES FINAIS APROXIMADAS DE 200 CM DE ALTURA, 100 CM DE LARGURA E 58 CM DE PROFUNDIDADE, PROJETADA PARA O ARMAZENAMENTO DE LIVROS E MATERIAIS PESADOS. A ESTRUTURA DEVE SER TOTALMENTE FABRICADA EM CHAPA DE AÇO CARBONO DE ALTA QUALIDADE, COM AS SEGUINTES CARACTERÍSTICAS MÍNIMAS: AS DUAS LATERAIS DE SUSTENTAÇÃO DEVEM SER CONFECCIONADAS EM CHAPA DE AÇO COM ESPESSURA MÍNIMA DE 1,20 MM, POSSUINDO UM SISTEMA DE CREMALHEIRA OU RASGOS QUE PERMITA O ENCAIXE E A REGULAGEM DA ALTURA DAS PRATELEIRAS. A ESTANTE DEVE INCLUIR UMA BASE INFERIOR FECHADA E UMA TRAVESSA SUPERIOR (CHAPÉU) PARA GARANTIR O TRAVAMENTO E A ESTABILIDADE DO CONJUNTO, AMBAS FABRICADAS EM CHAPA DE AÇO COM ESPESSURA MÍNIMA DE 0,90 MM E REFORÇADAS PARA SUPORTAR O USO CONTÍNUO. O CONJUNTO DEVE CONTER, NO MÍNIMO, 8 (OITO) PRATELEIRAS (BANDEJAS) DE DUPLA FACE, COM DIMENSÕES APROXIMADAS DE 93 CM DE COMPRIMENTO POR 23 CM DE PROFUNDIDADE CADA, FABRICADAS EM CHAPA DE AÇO COM ESPESSURA MÍNIMA DE 0,90 MM E COM DOBRAS DE REFORÇO PARA SUPORTAR UMA CARGA DISTRIBUÍDA DE NO MÍNIMO 50 KG POR PRATELEIRA. O SISTEMA DE MONTAGEM DAS PRATELEIRAS NAS LATERAIS DEVE SER POR ENCAIXE, SEM A NECESSIDADE DE PARAFUSOS, PERMITINDO FÁCIL RECONFIGURAÇÃO. TODA A ESTRUTURA METÁLICA DEVE PASSAR POR UM TRATAMENTO QUÍMICO DE SUPERFÍCIE, INCLUINDO FOSFATIZAÇÃO E PROTEÇÃO ANTICORROSIVA, E RECEBER ACABAMENTO EM PINTURA ELETROSTÁTICA A PÓ, COM UMA CAMADA UNIFORME E MÍNIMA DE 70 MICRAS, GARANTINDO ALTA RESISTÊNCIA A RISCOS, UMIDADE E DESGASTE. O PRODUTO FINAL DEVE SER LIVRE DE ARESTAS CORTANTES, REBARBAS OU QUAISQUER DEFEITOS DE FABRICAÇÃO QUE POSSAM COMPROMETER A SEGURANÇA DO USUÁRIO OU DANIFICAR O ACERVO. | 164 | 710.48
11007000349 | GAVETEIRO VOLANTE 02 GAVETAS E 01 GAVETÃO | GAVETEIRO VOLANTE, PADRÃO DE ALTA DURABILIDADE, PROJETADO PARA USO PROFISSIONAL INTENSIVO E PARA COMPLEMENTAR ESTAÇÕES DE TRABALHO, EM CONFORMIDADE COM AS NORMAS DA ABNT. O CORPO E AS FRENTES DAS GAVETAS DEVERÃO SER FABRICADOS EM MDF OU MDP DE ALTA DENSIDADE COM ESPESSURA MÍNIMA DE 18 MM, MAS O TAMPO SUPERIOR DO GAVETEIRO DEVERÁ TER ESPESSURA MÍNIMA DE 25 MM, GARANTINDO MAIOR ROBUSTEZ E ALINHAMENTO ESTÉTICO COM MESAS DE TRABALHO DE PADRÃO SUPERIOR. TODO O MÓVEL DEVERÁ TER REVESTIMENTO EM LAMINADO MELAMÍNICO DE BAIXA PRESSÃO (BP) TEXTURIZADO. TODAS AS BORDAS APARENTES DEVERÃO SER SELADAS COM FITA DE BORDA EM PVC OU ABS DE, NO MÍNIMO, 1 MM DE ESPESSURA (SENDO DE 2 MM NO TAMPO SUPERIOR), APLICADA A QUENTE. O GAVETEIRO DEVERÁ SER COMPOSTO POR 2 (DUAS) GAVETAS PADRÃO E 1 (UM) GAVETÃO INFERIOR DE MAIOR ALTURA PARA PASTAS SUSPENSAS. TODAS AS GAVETAS E O GAVETÃO DEVERÃO DESLIZAR SOBRE CORREDIÇAS TELESCÓPICAS DE AÇO QUE PERMITAM A EXTRAÇÃO TOTAL. O GAVETEIRO DEVERÁ POSSUIR FECHADURA COM CHAVE QUE TRAVE SIMULTANEAMENTE TODOS OS COMPARTIMENTOS, COM SISTEMA DE ACIONAMENTO POR HASTE METÁLICA, ACOMPANHADA DE UM PAR DE CHAVES. OS PUXADORES DEVERÃO SER EM ALUMÍNIO, AÇO OU PVC DE ALTA RESISTÊNCIA. A MOBILIDADE SERÁ GARANTIDA POR 5 (CINCO) RODÍZIOS GIRATÓRIOS DE ALTA PERFORMANCE, COM ROLAMENTOS, SENDO O QUINTO RODÍZIO POSICIONADO NA FRENTE DO GAVETÃO INFERIOR PARA SERVIR COMO SISTEMA ANTITOMBO. O PRODUTO DEVERÁ SER ENTREGUE MONTADO E PRONTO PARA USO, COM GARANTIA MÍNIMA DE 5 (CINCO) ANOS CONTRA DEFEITOS DE FABRICAÇÃO. | 20 | 1212.23
11000000036 | GAVETEIRO VOLANTE 03 GAVETAS | GAVETEIRO VOLANTE, PADRÃO DE ALTA DURABILIDADE, PROJETADO PARA USO PROFISSIONAL INTENSIVO E PARA COMPLEMENTAR ESTAÇÕES DE TRABALHO, EM CONFORMIDADE COM AS NORMAS DA ABNT. O CORPO E AS FRENTES DAS GAVETAS DEVERÃO SER FABRICADOS EM MDF OU MDP DE ALTA DENSIDADE COM ESPESSURA MÍNIMA DE 18 MM, COM REVESTIMENTO EM LAMINADO MELAMÍNICO DE BAIXA PRESSÃO (BP) TEXTURIZADO MAS O TAMPO SUPERIOR DO GAVETEIRO DEVERÁ TER ESPESSURA MÍNIMA DE 25 MM, GARANTINDO MAIOR ROBUSTEZ E ALINHAMENTO ESTÉTICO COM MESAS DE TRABALHO DE PADRÃO SUPERIOR. TODAS AS BORDAS APARENTES DEVERÃO SER SELADAS COM FITA DE BORDA EM PVC OU ABS DE, NO MÍNIMO, 1 MM DE ESPESSURA, APLICADA A QUENTE. O GAVETEIRO DEVERÁ CONTER 3 (TRÊS) GAVETAS, SENDO UMA DELAS, PREFERENCIALMENTE A INFERIOR, DE MAIOR ALTURA PARA ACOMODAR PASTAS SUSPENSAS. TODAS AS GAVETAS DEVERÃO DESLIZAR SOBRE CORREDIÇAS TELESCÓPICAS DE AÇO QUE PERMITAM A EXTRAÇÃO TOTAL DO COMPARTIMENTO, GARANTINDO ACESSO COMPLETO AO CONTEÚDO E UM DESLIZAMENTO SUAVE E SILENCIOSO, MESMO SOB CARGA. O GAVETEIRO DEVERÁ POSSUIR FECHADURA COM CHAVE QUE TRAVE SIMULTANEAMENTE TODAS AS GAVETAS, COM SISTEMA DE ACIONAMENTO POR HASTE METÁLICA, ACOMPANHADA DE UM PAR DE CHAVES. OS PUXADORES DEVERÃO SER EM ALUMÍNIO, AÇO OU PVC DE ALTA RESISTÊNCIA, COM DESIGN ERGONÔMICO E FIXAÇÃO FIRME. A MOBILIDADE DO GAVETEIRO SERÁ GARANTIDA POR 5 (CINCO) RODÍZIOS GIRATÓRIOS DE ALTA PERFORMANCE, FABRICADOS EM NYLON OU POLIURETANO, COM ROLAMENTOS QUE ASSEGUREM UM MOVIMENTO SUAVE. O QUINTO RODÍZIO DEVERÁ SER POSICIONADO NA PARTE FRONTAL DA GAVETA INFERIOR PARA SERVIR COMO SISTEMA ANTITOMBO, IMPEDINDO QUE O MÓVEL INCLINE PARA FRENTE QUANDO A GAVETA DE PASTAS ESTIVER TOTALMENTE ABERTA E CARREGADA. O PRODUTO DEVERÁ SER ENTREGUE MONTADO E PRONTO PARA USO, COM GARANTIA MÍNIMA DE 5 (CINCO) ANOS CONTRA DEFEITOS DE FABRICAÇÃO. | 44 | 894
11008000283 | LOUSA VIDRO GRANDE 300CM X 120CM | LOUSA PARA ESCRITA EM VIDRO MAGNÉTICO DE ALTA PERFORMANCE, COM INSTALAÇÃO INCLUSA, MEDINDO 300 CM DE LARGURA POR 120 CM DE ALTURA, DEVENDO ATENDER ÀS SEGUINTES ESPECIFICAÇÕES MÍNIMAS: O VIDRO DEVERÁ SER DO TIPO TEMPERADO DE SEGURANÇA, COM ESPESSURA MÍNIMA DE 6 MM PARA GARANTIR ALTÍSSIMA RESISTÊNCIA A IMPACTOS E VARIAÇÕES DE TEMPERATURA, E QUE, EM CASO DE QUEBRA, SE ESTILHACE EM PEQUENOS FRAGMENTOS NÃO CORTANTES; A SUPERFÍCIE DE ESCRITA DEVE SER PERFEITAMENTE LISA, NÃO POROSA, RESISTENTE A MANCHAS E LIVRE DE "FANTASMAS" DE ESCRITAS ANTERIORES, MESMO APÓS USO INTENSO, COM BORDAS E CANTOS LAPIDADOS E POLIDOS PARA SEGURANÇA; A FACE TRASEIRA DO VIDRO DEVERÁ RECEBER PINTURA NA COR BRANCA PARA MÁXIMA OPACIDADE E CONTRASTE. A LOUSA DEVE POSSUIR FUNCIONALIDADE MAGNÉTICA EM TODA A SUA EXTENSÃO, OBTIDA POR MEIO DE UMA MANTA MAGNÉTICA OU CHAPA METÁLICA APLICADA NA PARTE TRASEIRA, PERMITINDO A FIXAÇÃO DE IMÃS DE ALTA POTÊNCIA (NEODÍMIO). O SISTEMA DE FIXAÇÃO DEVERÁ SER REALIZADO ATRAVÉS DE, NO MÍNIMO, 8 (OITO) PROLONGADORES DE AÇO INOX ESCOVADO OU CROMADO, GARANTINDO UM AFASTAMENTO ESTÉTICO DA PAREDE E A CORRETA DISTRIBUIÇÃO DO PESO. A PROPOSTA DO LICITANTE DEVERÁ, OBRIGATORIAMENTE, INCLUIR O SERVIÇO COMPLETO DE INSTALAÇÃO POR EQUIPE TÉCNICA ESPECIALIZADA, QUE SERÁ RESPONSÁVEL PELA AVALIAÇÃO DA PAREDE, ENTREGA, FIXAÇÃO SEGURA COM PARAFUSOS E BUCHAS ADEQUADOS, E LIMPEZA FINAL DA ÁREA. O FORNECIMENTO DEVERÁ INCLUIR UM KIT DE ACESSÓRIOS PARA USO IMEDIATO, COMPOSTO POR, NO MÍNIMO: 1 (UM) KIT COM 4 MARCADORES DE QUADRO BRANCO, 1 (UM) APAGADOR PARA LOUSA DE VIDRO, 1 (UM) SUPORTE/PRATELEIRA PARA APAGADOR E MARCADORES, E 6 (SEIS) IMÃS DE NEODÍMIO DE ALTA POTÊNCIA. O PRODUTO DEVERÁ TER GARANTIA MÍNIMA DE 10 (DEZ) ANOS CONTRA MANCHAS E DEFEITOS DE FABRICAÇÃO DO VIDRO, E GARANTIA DE 12 (DOZE) MESES PARA OS ACESSÓRIOS E O SERVIÇO DE INSTALAÇÃO. | 46 | 1916.67
11008000282 | LOUSA VIDRO MÉDIA 200CM X 120CM | LOUSA PARA ESCRITA EM VIDRO MAGNÉTICO DE ALTA PERFORMANCE, COM INSTALAÇÃO INCLUSA, MEDINDO 200 CM DE LARGURA POR 120 CM DE ALTURA, DEVENDO ATENDER ÀS SEGUINTES ESPECIFICAÇÕES MÍNIMAS: O VIDRO DEVERÁ SER DO TIPO TEMPERADO DE SEGURANÇA, COM ESPESSURA MÍNIMA DE 6 MM PARA GARANTIR ALTÍSSIMA RESISTÊNCIA A IMPACTOS E VARIAÇÕES DE TEMPERATURA, E QUE, EM CASO DE QUEBRA, SE ESTILHACE EM PEQUENOS FRAGMENTOS NÃO CORTANTES; A SUPERFÍCIE DE ESCRITA DEVE SER PERFEITAMENTE LISA, NÃO POROSA, RESISTENTE A MANCHAS E LIVRE DE "FANTASMAS" DE ESCRITAS ANTERIORES, MESMO APÓS USO INTENSO, COM BORDAS E CANTOS LAPIDADOS E POLIDOS PARA SEGURANÇA; A FACE TRASEIRA DO VIDRO DEVERÁ RECEBER PINTURA NA COR BRANCA PARA MÁXIMA OPACIDADE E CONTRASTE. A LOUSA DEVE POSSUIR FUNCIONALIDADE MAGNÉTICA EM TODA A SUA EXTENSÃO, OBTIDA POR MEIO DE UMA MANTA MAGNÉTICA OU CHAPA METÁLICA APLICADA NA PARTE TRASEIRA, PERMITINDO A FIXAÇÃO DE IMÃS DE ALTA POTÊNCIA (NEODÍMIO). O SISTEMA DE FIXAÇÃO DEVERÁ SER REALIZADO ATRAVÉS DE, NO MÍNIMO, 6 (SEIS) PROLONGADORES DE AÇO INOX ESCOVADO OU CROMADO, GARANTINDO UM AFASTAMENTO ESTÉTICO DA PAREDE E A CORRETA DISTRIBUIÇÃO DO PESO. A PROPOSTA DO LICITANTE DEVERÁ, OBRIGATORIAMENTE, INCLUIR O SERVIÇO COMPLETO DE INSTALAÇÃO POR EQUIPE TÉCNICA ESPECIALIZADA, QUE SERÁ RESPONSÁVEL PELA AVALIAÇÃO DA PAREDE, ENTREGA, FIXAÇÃO SEGURA COM PARAFUSOS E BUCHAS ADEQUADOS, E LIMPEZA FINAL DA ÁREA. O FORNECIMENTO DEVERÁ INCLUIR UM KIT DE ACESSÓRIOS PARA USO IMEDIATO, COMPOSTO POR, NO MÍNIMO: 1 (UM) KIT COM 4 MARCADORES DE QUADRO BRANCO, 1 (UM) APAGADOR PARA LOUSA DE VIDRO, 1 (UM) SUPORTE/PRATELEIRA PARA APAGADOR E MARCADORES, E 6 (SEIS) IMÃS DE NEODÍMIO DE ALTA POTÊNCIA. O PRODUTO DEVERÁ TER GARANTIA MÍNIMA DE 10 (DEZ) ANOS CONTRA MANCHAS E DEFEITOS DE FABRICAÇÃO DO VIDRO, E GARANTIA DE 12 (DOZE) MESES PARA OS ACESSÓRIOS E O SERVIÇO DE INSTALAÇÃO. | 37 | 1304.33
11008000320 | LOUSA VIDRO PEQUENA 1,20 X 0,80M | LOUSA PARA ESCRITA EM VIDRO MAGNÉTICO DE ALTA PERFORMANCE, COM INSTALAÇÃO INCLUSA, MEDINDO 120 CM DE LARGURA POR 90 CM DE ALTURA, DEVENDO ATENDER ÀS SEGUINTES ESPECIFICAÇÕES MÍNIMAS: O VIDRO DEVERÁ SER DO TIPO TEMPERADO DE SEGURANÇA, COM ESPESSURA MÍNIMA DE 6 MM PARA GARANTIR ALTÍSSIMA RESISTÊNCIA A IMPACTOS E VARIAÇÕES DE TEMPERATURA, E QUE, EM CASO DE QUEBRA, SE ESTILHACE EM PEQUENOS FRAGMENTOS NÃO CORTANTES; A SUPERFÍCIE DE ESCRITA DEVE SER PERFEITAMENTE LISA, NÃO POROSA, RESISTENTE A MANCHAS E LIVRE DE "FANTASMAS" DE ESCRITAS ANTERIORES, MESMO APÓS USO INTENSO, COM BORDAS E CANTOS LAPIDADOS E POLIDOS PARA SEGURANÇA; A FACE TRASEIRA DO VIDRO DEVERÁ RECEBER PINTURA NA COR BRANCA PARA MÁXIMA OPACIDADE E CONTRASTE. A LOUSA DEVE POSSUIR FUNCIONALIDADE MAGNÉTICA EM TODA A SUA EXTENSÃO, OBTIDA POR MEIO DE UMA MANTA MAGNÉTICA OU CHAPA METÁLICA APLICADA NA PARTE TRASEIRA, PERMITINDO A FIXAÇÃO DE IMÃS DE ALTA POTÊNCIA (NEODÍMIO). O SISTEMA DE FIXAÇÃO DEVERÁ SER REALIZADO ATRAVÉS DE, NO MÍNIMO, 4 (QUATRO) PROLONGADORES DE AÇO INOX ESCOVADO OU CROMADO, GARANTINDO UM AFASTAMENTO ESTÉTICO DA PAREDE E A CORRETA DISTRIBUIÇÃO DO PESO. A PROPOSTA DO LICITANTE DEVERÁ, OBRIGATORIAMENTE, INCLUIR O SERVIÇO COMPLETO DE INSTALAÇÃO POR EQUIPE TÉCNICA ESPECIALIZADA, QUE SERÁ RESPONSÁVEL PELA AVALIAÇÃO DA PAREDE, ENTREGA, FIXAÇÃO SEGURA COM PARAFUSOS E BUCHAS ADEQUADOS, E LIMPEZA FINAL DA ÁREA. O FORNECIMENTO DEVERÁ INCLUIR UM KIT DE ACESSÓRIOS PARA USO IMEDIATO, COMPOSTO POR, NO MÍNIMO: 1 (UM) KIT COM 4 MARCADORES DE QUADRO BRANCO, 1 (UM) APAGADOR PARA LOUSA DE VIDRO, 1 (UM) SUPORTE/PRATELEIRA PARA APAGADOR E MARCADORES, E 4 (QUATRO) IMÃS DE NEODÍMIO DE ALTA POTÊNCIA. O PRODUTO DEVERÁ TER GARANTIA MÍNIMA DE 10 (DEZ) ANOS CONTRA MANCHAS E DEFEITOS DE FABRICAÇÃO DO VIDRO, E GARANTIA DE 12 (DOZE) MESES PARA OS ACESSÓRIOS E O SERVIÇO DE INSTALAÇÃO. | 18 | 693.19
11000000137 | MESA ADAPTADA | MESA DE TRABALHO ACESSÍVEL, MODELO ERGONÔMICO E AJUSTÁVEL, PROJETADA PARA GARANTIR O USO CONFORTÁVEL, SEGURO E AUTÔNOMO POR PESSOAS COM MOBILIDADE REDUZIDA OU EM CADEIRAS DE RODAS, EM TOTAL CONFORMIDADE COM AS NORMAS TÉCNICAS DE ACESSIBILIDADE (ABNT NBR 9050). A MESA DEVERÁ TER DIMENSÕES MÍNIMAS DE 90 CM DE LARGURA POR 60 CM DE PROFUNDIDADE, COM UM DESIGN QUE ASSEGURE UM VÃO LIVRE INFERIOR DE, NO MÍNIMO, 80 CM DE LARGURA, 73 CM DE ALTURA LIVRE E 50 CM DE PROFUNDIDADE LIVRE, PERMITINDO O ENCAIXE COMPLETO E CONFORTÁVEL DE UMA CADEIRA DE RODAS SEM OBSTRUÇÕES. A ESTRUTURA DEVERÁ SER FABRICADA EM AÇO CARBONO DE ALTA RESISTÊNCIA, COM TRATAMENTO ANTICORROSIVO E ACABAMENTO EM PINTURA ELETROSTÁTICA A PÓ (EPÓXI). O GRANDE DIFERENCIAL DO PRODUTO DEVERÁ SER SEU SISTEMA DE REGULAGEM DE ALTURA DO TAMPO, QUE PERMITA UM AJUSTE SUAVE E PRECISO, COM UMA FAIXA DE VARIAÇÃO DE, NO MÍNIMO, 65 CM A 90 CM DE ALTURA, ACIONADO POR MEIO DE UMA MANIVELA FRONTAL DE FÁCIL MANUSEIO OU SISTEMA SIMILAR QUE NÃO EXIJA FORÇA EXCESSIVA. O TAMPO DEVERÁ SER FABRICADO EM MDF OU MDP DE ALTA DENSIDADE COM ESPESSURA MÍNIMA DE 25 MM, REVESTIDO EM LAMINADO MELAMÍNICO DE BAIXA PRESSÃO (BP) TEXTURIZADO. TODAS AS BORDAS DO TAMPO DEVERÃO SER SELADAS COM FITA DE BORDA EM PVC OU ABS DE, NO MÍNIMO, 2 MM DE ESPESSURA, APLICADA A QUENTE, E A BORDA FRONTAL DO TAMPO DEVERÁ POSSUIR UM RECORTE ERGONÔMICO (CHANFRO OU CONCAVIDADE) PARA APROXIMAR O USUÁRIO DA SUPERFÍCIE DE TRABALHO. A ESTRUTURA DEVE SER EQUIPADA COM SAPATAS NIVELADORAS PARA GARANTIR A MÁXIMA ESTABILIDADE. A MESA DEVERÁ SER EQUIPADA COM, NO MÍNIMO, 1 (UMA) CALHA OU CANALETA HORIZONTAL EM CHAPA DE AÇO PARA ORGANIZAÇÃO DE CABOS, POSICIONADA DE FORMA A NÃO INTERFERIR NO VÃO LIVRE. O LICITANTE DEVERÁ APRESENTAR LAUDOS QUE COMPROVEM O ATENDIMENTO ÀS NORMAS DA ABNT, E O PRODUTO DEVERÁ TER GARANTIA MÍNIMA DE 5 (CINCO) ANOS CONTRA DEFEITOS DE FABRICAÇÃO. | 30 | 1062.83
11010000512 | MESA ANTI-VIBRATÓRIA PARA BALANÇAS | MESA ANTIVIBRATÓRIA, MODELO DE BANCADA, PROJETADA ESPECIFICAMENTE PARA O USO COM BALANÇAS ANALÍTICAS E DE PRECISÃO EM AMBIENTE LABORATORIAL. O EQUIPAMENTO DEVERÁ SER COMPOSTO POR DOIS MÓDULOS INDEPENDENTES E DESACOPLADOS: UMA ESTRUTURA EXTERNA (MESA) E UMA PLATAFORMA INTERNA DE PESAGEM (PEDRA DE GRANITO). A ESTRUTURA EXTERNA DEVERÁ SER FABRICADA EM AÇO CARBONO DE ALTA RESISTÊNCIA, COM TRATAMENTO ANTICORROSIVO E ACABAMENTO EM PINTURA ELETROSTÁTICA A PÓ (EPÓXI), E POSSUIR DIMENSÕES APROXIMADAS DE 80 CM DE LARGURA, 60 CM DE PROFUNDIDADE E 80 CM DE ALTURA. ESTA ESTRUTURA EXTERNA SERVIRÁ COMO BANCADA DE APOIO PARA O OPERADOR E PARA MATERIAIS AUXILIARES, SEM JAMAIS TOCAR A PLATAFORMA DE PESAGEM. A PLATAFORMA INTERNA DE PESAGEM DEVERÁ SER UMA PEDRA DE GRANITO POLIDO, COM MASSA ELEVADA (MÍNIMO DE 30 KG) E ESPESSURA MÍNIMA DE 50 MM, QUE SERVIRÁ COMO BASE INERCIAL PARA A BALANÇA. ESTA PEDRA DE GRANITO DEVERÁ SER APOIADA SOBRE, NO MÍNIMO, 4 (QUATRO) AMORTECEDORES DE VIBRAÇÃO (COXINS) DE BORRACHA OU ELASTÔMERO DE ALTA PERFORMANCE, QUE A ISOLEM MECANICAMENTE DA ESTRUTURA EXTERNA E ABSORVAM AS VIBRAÇÕES DE BAIXA FREQUÊNCIA. A ESTRUTURA EXTERNA DEVERÁ SER EQUIPADA COM 4 (QUATRO) PÉS COM SAPATAS NIVELADORAS DE PRECISÃO, QUE PERMITAM O PERFEITO NIVELAMENTO DE TODO O CONJUNTO, UM REQUISITO CRÍTICO PARA O FUNCIONAMENTO CORRETO DA BALANÇA. O DESIGN DA MESA DEVE GARANTIR QUE NÃO HAJA NENHUM PONTO DE CONTATO DIRETO ENTRE A ESTRUTURA EXTERNA E A PLATAFORMA DE GRANITO, EXCETO PELOS AMORTECEDORES. O PRODUTO DEVE SER ENTREGUE COM TODOS OS COMPONENTES E PRONTO PARA A MONTAGEM FINAL NO LOCAL DE USO. | 7 | 644.71
11010000456 | MESA AUXILIAR COM RODÍZIOS | MESA/CARRINHO AUXILIAR MÓVEL, PADRÃO HOSPITALAR/LABORATORIAL, PROJETADA PARA TRANSPORTE DE INSTRUMENTOS, MATERIAIS E EQUIPAMENTOS COM MÁXIMA HIGIENE E SEGURANÇA. A ESTRUTURA DEVERÁ SER INTEGRALMENTE FABRICADA EM AÇO INOXIDÁVEL TIPO 304 COM ACABAMENTO ESCOVADO, GARANTINDO ALTÍSSIMA RESISTÊNCIA À CORROSÃO, IMPACTOS, UMIDADE E À AÇÃO DE PRODUTOS QUÍMICOS E AGENTES DE LIMPEZA. O CARRINHO DEVERÁ TER DIMENSÕES APROXIMADAS DE 80 CM DE LARGURA, 50 CM DE PROFUNDIDADE E 90 CM DE ALTURA. A ESTRUTURA DEVE SER COMPOSTA POR, NO MÍNIMO, 2 (DUAS) PRATELEIRAS (BANDEJAS) LISAS, FABRICADAS EM CHAPA DE AÇO INOXIDÁVEL COM ESPESSURA MÍNIMA DE 1,0 MM, COM DOBRAS DE REFORÇO E BORDAS ELEVADAS PARA CONTER DERRAMAMENTOS DE LÍQUIDOS E EVITAR A QUEDA DE OBJETOS. A ESTRUTURA DE SUSTENTAÇÃO (PÉS) DEVERÁ SER EM TUBO DE AÇO INOXIDÁVEL ROBUSTO, E TODAS AS JUNÇÕES DEVERÃO SER FEITAS POR SOLDAGEM INDUSTRIAL (TIG), COM ACABAMENTO POLIDO E LISO, ELIMINANDO FRESTAS, ARESTAS CORTANTES E PONTOS DE ACÚMULO DE SUJEIRA. O CARRINHO DEVERÁ SER EQUIPADO COM 4 (QUATRO) RODÍZIOS GIRATÓRIOS DE ALTA PERFORMANCE, COM DIÂMETRO MÍNIMO DE 3 POLEGADAS (APROX. 75 MM), FABRICADOS COM RODAS EM POLIURETANO OU COMPOSTO TERMOPLÁSTICO QUE NÃO MARQUEM O PISO. OS RODÍZIOS DEVEM POSSUIR ROLAMENTOS QUE GARANTAM UM DESLIZAMENTO SUAVE, SILENCIOSO E SEM ESFORÇO, MESMO SOB CARGA. NO MÍNIMO 2 (DOIS) DOS RODÍZIOS DEVERÃO POSSUIR FREIO/TRAVA DE ACIONAMENTO POR PEDAL, PARA GARANTIR O ESTACIONAMENTO SEGURO DO CARRINHO DURANTE O USO. O PRODUTO DEVE SUPORTAR UMA CARGA DISTRIBUÍDA DE, NO MÍNIMO, 80 KG, E SER ENTREGUE MONTADO E PRONTO PARA USO. | 8 | 511.23
11010000513 | MESA COLETIVA REBATÍVEL COM RODÍZIOS | MESA MULTIÚSO, MÓVEL E COM TAMPO REBATÍVEL, PROJETADA PARA USO INTENSIVO EM AMBIENTES CORPORATIVOS E EDUCACIONAIS DINÂMICOS, COMO SALAS DE TREINAMENTO, REUNIÃO E EVENTOS. A MESA DEVERÁ TER DIMENSÕES APROXIMADAS DE 140 CM DE LARGURA, 70 CM DE PROFUNDIDADE E 74 CM DE ALTURA. O TAMPO DEVERÁ SER FABRICADO EM MDF OU MDP DE ALTA DENSIDADE COM ESPESSURA MÍNIMA DE 25 MM, REVESTIDO EM LAMINADO MELAMÍNICO DE BAIXA PRESSÃO (BP) DE ALTA RESISTÊNCIA. TODAS AS BORDAS DO TAMPO DEVERÃO SER SELADAS COM FITA DE BORDA EM PVC OU ABS DE, NO MÍNIMO, 2 MM DE ESPESSURA, APLICADA A QUENTE PARA MÁXIMA PROTEÇÃO CONTRA UMIDADE E IMPACTOS. A ESTRUTURA DE SUSTENTAÇÃO DEVERÁ SER COMPOSTA POR 2 (DOIS) PÉS EM FORMATO DE "T" OU "Y" INVERTIDO, FABRICADOS EM TUBO DE AÇO CARBONO DE ALTA RESISTÊNCIA, COM TRATAMENTO ANTICORROSIVO E ACABAMENTO EM PINTURA ELETROSTÁTICA A PÓ (EPÓXI). CADA PÉ DEVERÁ SER EQUIPADO COM 2 (DOIS) RODÍZIOS DUPLOS DE GIRO, TOTALIZANDO 4 RODÍZIOS POR MESA, FABRICADOS EM NYLON OU PU, COM DIÂMETRO MÍNIMO DE 50 MM PARA GARANTIR UM DESLIZAMENTO SUAVE. PELO MENOS DOIS DOS RODÍZIOS DEVERÃO POSSUIR TRAVAS DE SEGURANÇA PARA GARANTIR A TOTAL ESTABILIDADE DA MESA QUANDO EM USO. O GRANDE DIFERENCIAL DO PRODUTO DEVERÁ SER SEU MECANISMO DE REBATIMENTO DO TAMPO, QUE PERMITIRÁ QUE ELE SEJA BASCULADO PARA A POSIÇÃO VERTICAL COM UM ACIONAMENTO SIMPLES E SEGURO, POR MEIO DE UMA ALAVANCA OU BOTÃO. O MECANISMO DEVE SER ROBUSTO, FABRICADO EM AÇO E POLÍMEROS DE ALTA RESISTÊNCIA, E GARANTIR QUE, AO SEREM ARMAZENADAS, AS MESAS POSSAM SER ANINHADAS LATERALMENTE ("EFEITO NINHO") PARA MÁXIMA OTIMIZAÇÃO DO ESPAÇO. O PRODUTO DEVERÁ SER ENTREGUE MONTADO, COM GARANTIA MÍNIMA DE 5 (CINCO) ANOS CONTRA DEFEITOS DE FABRICAÇÃO, INCLUINDO O MECANISMO DE REBATIMENTO. |  | 1754.15
11010000453 | MESA COPA/COZINHA | MESA PARA COPA/COZINHA, MODELO RETANGULAR DE 4 LUGARES, PADRÃO DE ALTA DURABILIDADE, COM DIMENSÕES APROXIMADAS DE 120 CM DE LARGURA, 80 CM DE PROFUNDIDADE E 75 CM DE ALTURA. O TAMPO DEVERÁ SER ÚNICO E INTEIRIÇO, FABRICADO EM MDF OU MDP DE ALTA DENSIDADE COM ESPESSURA MÍNIMA DE 25 MM, E TER SUA SUPERFÍCIE REVESTIDA EM LAMINADO MELAMÍNICO DE ALTA PRESSÃO (AP) - FÓRMICA® OU SIMILAR, GARANTINDO RESISTÊNCIA SUPERIOR A RISCOS, MANCHAS, UMIDADE E CALOR. TODAS AS BORDAS DO TAMPO DEVERÃO SER SELADAS COM FITA DE BORDA EM PVC OU ABS DE, NO MÍNIMO, 2 MM DE ESPESSURA, APLICADA A QUENTE, COM OS CANTOS LEVEMENTE ARREDONDADOS PARA SEGURANÇA. A ESTRUTURA AUTOPORTANTE DEVERÁ SER COMPOSTA POR 4 (QUATRO) PÉS EM TUBO DE AÇO CARBONO DE PAREDE COM ESPESSURA MÍNIMA DE 1,5 MM, COM UM QUADRO DE TRAVESSAS SOB O TAMPO PARA MÁXIMA RIGIDEZ. TODA A ESTRUTURA METÁLICA DEVERÁ PASSAR POR TRATAMENTO QUÍMICO DE SUPERFÍCIE COM FOSFATIZAÇÃO E PROTEÇÃO ANTICORROSIVA, E RECEBER ACABAMENTO EM PINTURA ELETROSTÁTICA A PÓ (EPÓXI). OS PÉS DEVERÃO SER EQUIPADOS COM SAPATAS NIVELADORAS EM POLIPROPILENO COM REGULAGEM DE ALTURA PARA GARANTIR A ESTABILIDADE. O PRODUTO DEVERÁ TER GARANTIA MÍNIMA DE 5 (CINCO) ANOS CONTRA DEFEITOS DE FABRICAÇÃO, E O LICITANTE DEVERÁ APRESENTAR DOCUMENTAÇÃO QUE COMPROVE A QUALIDADE DOS MATERIAIS. | 7 | 803.67
11000000039 | MESA DE CENTRO | MESA DE CENTRO, MODELO RETANGULAR, COM DESIGN CONTEMPORÂNEO E CONSTRUÇÃO ROBUSTA, PROJETADA PARA USO INTENSIVO EM AMBIENTES COMO SALAS DE ESPERA, RECEPÇÕES E ÁREAS DE CONVIVÊNCIA. A MESA DEVERÁ TER DIMENSÕES APROXIMADAS DE 90 CM DE LARGURA, 60 CM DE PROFUNDIDADE E 40 CM DE ALTURA. O TAMPO DEVERÁ SER FABRICADO EM MDF OU MDP DE ALTA DENSIDADE COM ESPESSURA MÍNIMA DE 30 MM, GARANTINDO UMA APARÊNCIA SÓLIDA, IMPONENTE E ALTA RESISTÊNCIA A DEFORMAÇÕES. A SUPERFÍCIE E AS LATERAIS DO TAMPO DEVERÃO SER REVESTIDAS EM LAMINADO MELAMÍNICO DE BAIXA PRESSÃO (BP) COM ACABAMENTO TEXTURIZADO, OFERECENDO EXCELENTE RESISTÊNCIA A RISCOS, MANCHAS E UMIDADE. TODAS AS BORDAS DO TAMPO DEVERÃO SER SELADAS COM FITA DE BORDA EM PVC OU ABS DE, NO MÍNIMO, 2 MM DE ESPESSURA, APLICADA PELO SISTEMA DE COLAGEM A QUENTE (HOT-MELT) PARA ASSEGURAR MÁXIMA ADERÊNCIA E PROTEÇÃO CONTRA IMPACTOS, COM OS CANTOS LEVEMENTE ARREDONDADOS PARA SEGURANÇA. A ESTRUTURA DE SUSTENTAÇÃO (BASE) DEVERÁ SER FABRICADA EM AÇO CARBONO DE PAREDE REFORÇADA, COM ACABAMENTO EM PINTURA ELETROSTÁTICA A PÓ (EPÓXI), OU FABRICADA NO MESMO MATERIAL E ESPESSURA DO TAMPO, FORMANDO UM DESIGN COESO. A BASE DEVE SER EQUIPADA COM SAPATAS NIVELADORAS OU PROTETORES EM POLÍMERO, QUE EVITEM O CONTATO DIRETO DO MATERIAL COM O PISO E PROTEJAM CONTRA RISCOS. O PRODUTO DEVE SER ENTREGUE MONTADO OU COM MONTAGEM SIMPLES, E SER LIVRE DE ARESTAS CORTANTES OU DEFEITOS DE FABRICAÇÃO. A GARANTIA MÍNIMA EXIGIDA SERÁ DE 5 (CINCO) ANOS CONTRA DEFEITOS DE FABRICAÇÃO. | 5 | 715
11010000514 | MESA DE DESENHO - TIPO PRANCHETA | MESA DE DESENHO TÉCNICA, MODELO PRANCHETA, PROJETADA PARA A ELABORAÇÃO DE PROJETOS DE ARQUITETURA, ENGENHARIA E DESENHO TÉCNICO COM PRECISÃO E CONFORTO ERGONÔMICO. A ESTRUTURA DE SUSTENTAÇÃO (CAVALETE) DEVERÁ SER FABRICADA EM AÇO CARBONO TUBULAR DE ALTA RESISTÊNCIA, COM TRATAMENTO ANTICORROSIVO E ACABAMENTO EM PINTURA ELETROSTÁTICA A PÓ (EPÓXI), GARANTINDO MÁXIMA ESTABILIDADE E DURABILIDADE. A ESTRUTURA DEVE POSSUIR UM SISTEMA ROBUSTO E DE FÁCIL MANUSEIO PARA A REGULAGEM SIMULTÂNEA DE ALTURA (MÍNIMO DE 75 CM A 110 CM) E INCLINAÇÃO DA PRANCHETA (DE 0 A 90 GRAUS), COM MECANISMOS DE TRAVAMENTO FIRMES E SEGUROS, COMO MANOPLAS DE APERTO OU SISTEMA DE PEDAL. A BASE DEVE SER EQUIPADA COM SAPATAS NIVELADORAS PARA GARANTIR O PERFEITO ALINHAMENTO EM QUALQUER PISO. A PRANCHETA (TAMPO) DEVERÁ TER DIMENSÕES APROXIMADAS DE 120 CM DE LARGURA POR 80 CM DE PROFUNDIDADE, SER FABRICADA EM MDF OU MDP DE ALTA DENSIDADE COM ESPESSURA MÍNIMA DE 18 MM, E TER SUA SUPERFÍCIE REVESTIDA EM LAMINADO MELAMÍNICO DE ALTA PRESSÃO (AP) NA COR BRANCO OU GELO, COM ACABAMENTO LISO E ANTIRREFLEXO. TODAS AS BORDAS DA PRANCHETA DEVERÃO SER RETAS E SELADAS COM FITA DE PVC OU ABS DE ALTA RESISTÊNCIA. A MESA DEVERÁ VIR EQUIPADA, OBRIGATORIAMENTE, COM UMA RÉGUA PARALELA DE PRECISÃO, FABRICADA EM ACRÍLICO TRANSPARENTE, COM SISTEMA DE DESLIZAMENTO SUAVE POR MEIO DE ROLDANAS E CABOS DE AÇO, COBRINDO TODA A EXTENSÃO DA PRANCHETA E GARANTINDO UM PARALELISMO PERFEITO EM QUALQUER POSIÇÃO. O CONJUNTO DEVE INCLUIR UM PORTA-OBJETOS LATERAL OU INFERIOR PARA ACOMODAR INSTRUMENTOS DE DESENHO. O PRODUTO DEVE SER ENTREGUE COM TODOS OS COMPONENTES NECESSÁRIOS PARA A MONTAGEM E USO IMEDIATO. | 2 | 1345.37
11009000285 | MESA DE HIGIENIZAÇÃO DE DOCUMENTOS | MESA TÉCNICA PARA HIGIENIZAÇÃO DE DOCUMENTOS, PADRÃO LABORATORIAL, PROJETADA PARA A EXECUÇÃO SEGURA DE PROCEDIMENTOS DE LIMPEZA, CONSERVAÇÃO E PEQUENOS RESTAUROS DE ACERVOS. A ESTRUTURA DEVERÁ SER INTEGRALMENTE FABRICADA EM AÇO INOXIDÁVEL TIPO 304, COM ACABAMENTO ESCOVADO, GARANTINDO MÁXIMA RESISTÊNCIA À CORROSÃO, UMIDADE E À AÇÃO DE PRODUTOS QUÍMICOS (COMO ÁLCOOL ISOPROPÍLICO E SOLVENTES SUAVES), ALÉM DE FACILITAR A ASSEPSIA COMPLETA DA SUPERFÍCIE. A MESA DEVERÁ TER DIMENSÕES APROXIMADAS DE 150 CM DE LARGURA, 80 CM DE PROFUNDIDADE E 90 CM DE ALTURA (ALTURA DE BANCADA, PARA TRABALHO EM PÉ). O TAMPO SUPERIOR DEVERÁ SER UMA PEÇA ÚNICA DE AÇO INOXIDÁVEL, COM ESPESSURA MÍNIMA DE 1,2 MM, E POSSUIR BORDAS ELEVADAS (TIPO "CALHA" OU "ANTIGOTEJAMENTO") EM TODO O SEU PERÍMETRO PARA CONTER LÍQUIDOS E RESÍDUOS SÓLIDOS (PÓ, FRAGMENTOS) SOBRE A ÁREA DE TRABALHO, EVITANDO CONTAMINAÇÃO DO AMBIENTE. A ESTRUTURA DE SUSTENTAÇÃO DEVE SER ROBUSTA, COM PÉS EM TUBO DE AÇO INOXIDÁVEL E TRAVESSAS DE REFORÇO, GARANTINDO TOTAL ESTABILIDADE. OS PÉS DEVERÃO SER EQUIPADOS COM SAPATAS NIVELADORAS EM POLÍMERO DE ALTA RESISTÊNCIA, COM REGULAGEM DE ALTURA, PARA PERFEITO ALINHAMENTO E PARA EVITAR O CONTATO DIRETO COM O PISO. A MESA DEVERÁ INCLUIR, NO MÍNIMO, UMA PRATELEIRA INFERIOR GRADEADA, TAMBÉM EM AÇO INOXIDÁVEL, PARA ARMAZENAMENTO DE MATERIAIS E EQUIPAMENTOS, PERMITINDO A CIRCULAÇÃO DE AR. O PRODUTO DEVE SER ENTREGUE MONTADO, COM TODAS AS SOLDAS DEVIDAMENTE POLIDAS E ACABAMENTO LIVRE DE ARESTAS CORTANTES OU REBARBAS, ASSEGURANDO A SEGURANÇA DO OPERADOR E A INTEGRIDADE DOS DOCUMENTOS MANUSEADOS | 1 | 14795
11010000433 | MESA DESENHO PERÍCIA DOCUMENTOSCÓPICA | MESA TÉCNICA PARA DESENHO E ANÁLISE PERICIAL (DOCUMENTOSCOPIA), PROJETADA PARA OFERECER ERGONOMIA, PRECISÃO E FUNCIONALIDADE EM TRABALHOS DE LONGA DURAÇÃO. A ESTRUTURA DEVERÁ SER FABRICADA EM AÇO CARBONO DE ALTA RESISTÊNCIA, COM TRATAMENTO ANTICORROSIVO E ACABAMENTO EM PINTURA ELETROSTÁTICA A PÓ (EPÓXI), GARANTINDO MÁXIMA ESTABILIDADE E DURABILIDADE. O TAMPO PRINCIPAL, COM DIMENSÕES APROXIMADAS DE 120 CM DE LARGURA POR 80 CM DE PROFUNDIDADE, DEVERÁ SER FABRICADO EM MDF OU MDP DE ALTA DENSIDADE COM ESPESSURA MÍNIMA DE 25 MM, REVESTIDO EM LAMINADO MELAMÍNICO DE ALTA PRESSÃO (AP) NA COR BRANCO OU CINZA CLARO, OFERECENDO UMA SUPERFÍCIE LISA, ANTIRREFLEXO E DE ALTA RESISTÊNCIA A RISCOS E AO USO DE INSTRUMENTOS. A MESA DEVERÁ POSSUIR UM SISTEMA ROBUSTO E PRECISO DE REGULAGEM DE INCLINAÇÃO DO TAMPO, PERMITINDO AJUSTES MANUAIS DE 0 A 45 GRAUS, COM UM MECANISMO DE TRAVAMENTO SEGURO EM MÚLTIPLAS POSIÇÕES. CRUCIALMENTE, A MESA DEVERÁ CONTER UMA ÁREA DE RETROILUMINAÇÃO (MESA DE LUZ) EMBUTIDA E NIVELADA COM A SUPERFÍCIE DO TAMPO, COM DIMENSÕES MÍNIMAS DE 40 CM X 30 CM, UTILIZANDO TECNOLOGIA LED DE LUZ BRANCA E FRIA (6000K-6500K) COM CONTROLE DE INTENSIDADE (DIMMER), PARA ANÁLISE DE MARCAS D'ÁGUA, RASURAS E OUTROS ELEMENTOS DOCUMENTAIS. A SUPERFÍCIE DA ÁREA DE LUZ DEVERÁ SER EM VIDRO TEMPERADO OU ACRÍLICO DE ALTA DENSIDADE, RESISTENTE A RISCOS. A MESA DEVE INCLUIR UMA RÉGUA PARALELA DE PRECISÃO, COM SISTEMA DE DESLIZAMENTO SUAVE POR ROLDANAS E CABOS DE AÇO, QUE CUBRA TODA A EXTENSÃO DO TAMPO. ADICIONALMENTE, A ESTRUTURA DEVE CONTAR COM SAPATAS NIVELADORAS PARA GARANTIR O PERFEITO ALINHAMENTO EM QUALQUER PISO E, SE POSSÍVEL, UM SISTEMA DE REGULAGEM DE ALTURA DA MESA (ENTRE 70 CM E 90 CM) PARA SE ADEQUAR A DIFERENTES BIOTIPOS DE PERITOS. O PRODUTO DEVE SER ENTREGUE MONTADO OU COM INSTALAÇÃO ESPECIALIZADA INCLUSA. | 35 | 1206.81
11010000515 | MESA DOBRÁVEL | MESA DOBRÁVEL RETANGULAR, DE ALTA RESISTÊNCIA, PROJETADA PARA USO INTENSIVO EM AMBIENTES MULTIFUNCIONAIS, COMO SALAS DE TREINAMENTO, REFEITÓRIOS E EVENTOS. A ESTRUTURA, INCLUINDO OS PÉS E O SISTEMA DE ARTICULAÇÃO, DEVERÁ SER FABRICADA EM AÇO CARBONO TUBULAR DE PAREDE REFORÇADA, COM ACABAMENTO EM PINTURA ELETROSTÁTICA A PÓ, GARANTINDO MÁXIMA DURABILIDADE E PROTEÇÃO CONTRA CORROSÃO E RISCOS. O MECANISMO DE DOBRA DOS PÉS DEVE SER ROBUSTO, COM SISTEMA DE TRAVAMENTO AUTOMÁTICO TANTO NA POSIÇÃO ABERTA (USO) QUANTO NA FECHADA (ARMAZENAMENTO), IMPEDINDO O FECHAMENTO ACIDENTAL DA MESA E GARANTINDO TOTAL SEGURANÇA AO USUÁRIO. AS PERNAS DA MESA DEVEM SER EQUIPADAS COM PONTEIRAS OU SAPATAS EM POLIPROPILENO OU MATERIAL SIMILAR PARA PROTEGER O PISO CONTRA ARRANHÕES E PROPORCIONAR MAIOR ESTABILIDADE. O TAMPO DA MESA DEVERÁ SER FABRICADO EM MDF OU MDP DE ALTA DENSIDADE, COM ESPESSURA MÍNIMA DE 18 MM, E REVESTIDO NA SUPERFÍCIE SUPERIOR COM LAMINADO MELAMÍNICO DE BAIXA PRESSÃO (BP), QUE OFERECE UMA SUPERFÍCIE LISA, RESISTENTE A RISCOS, FÁCIL DE LIMPAR E RESISTENTE À UMIDADE. TODAS AS BORDAS DO TAMPO DEVERÃO SER SELADAS COM FITA DE BORDA EM PVC OU ABS DE, NO MÍNIMO, 1 MM DE ESPESSURA, APLICADA POR PROCESSO DE COLAGEM A QUENTE (HOT-MELT) PARA EVITAR INFILTRAÇÃO E DESCOLAMENTO. O PRODUTO DEVE SUPORTAR UMA CARGA DISTRIBUÍDA DE, NO MÍNIMO, 100 KG, E SER ENTREGUE MONTADO E PRONTO PARA USO. | 20 | 357.98
11010000280 | MESA EM L | ESTAÇÃO DE TRABALHO ANGULAR, MODELO "L", PADRÃO DE ALTA DURABILIDADE, COMPOSTA POR UMA MESA PRINCIPAL E UMA MESA AUXILIAR (CONEXÃO), PROJETADA PARA USO PROFISSIONAL INTENSIVO E EM CONFORMIDADE COM AS NORMAS DA ABNT (COMO NBR 13966). O CONJUNTO DEVERÁ TER DIMENSÕES FINAIS APROXIMADAS DE 140 CM (MESA PRINCIPAL) X 120 CM (CONEXÃO), COM 60 CM DE PROFUNDIDADE E 74 CM DE ALTURA. OS TAMPOS DEVERÃO SER FABRICADOS EM MDF OU MDP DE ALTA DENSIDADE COM ESPESSURA MÍNIMA DE 30 MM, COM REVESTIMENTO EM LAMINADO MELAMÍNICO DE BAIXA PRESSÃO (BP) TEXTURIZADO. TODAS AS BORDAS DOS TAMPOS DEVERÃO SER SELADAS COM FITA DE BORDA EM PVC OU ABS DE, NO MÍNIMO, 2 MM DE ESPESSURA, APLICADA A QUENTE, COM OS CANTOS EXTERNOS LEVEMENTE ARREDONDADOS PARA SEGURANÇA. A JUNÇÃO ENTRE A MESA PRINCIPAL E A CONEXÃO DEVERÁ SER FEITA POR MEIO DE UM SISTEMA DE UNIÃO ROBUSTO QUE GARANTA UM ALINHAMENTO PERFEITO E SEM VÃOS ENTRE OS TAMPOS. A ESTRUTURA AUTOPORTANTE DEVERÁ SER COMPOSTA POR, NO MÍNIMO, 3 (TRÊS) PÉS TIPO "TRAVE" OU "PÓRTICO" EM TUBO DE AÇO CARBONO DE PAREDE COM ESPESSURA MÍNIMA DE 1,2 MM, POSICIONADOS NAS EXTREMIDADES E NO PONTO DE JUNÇÃO PARA GARANTIR MÁXIMA ESTABILIDADE. TODA A ESTRUTURA METÁLICA DEVERÁ PASSAR POR TRATAMENTO QUÍMICO DE SUPERFÍCIE COM FOSFATIZAÇÃO E PROTEÇÃO ANTICORROSIVA, E RECEBER ACABAMENTO EM PINTURA ELETROSTÁTICA A PÓ (EPÓXI), SENDO EQUIPADA COM SAPATAS NIVELADORAS COM REGULAGEM DE ALTURA. A ESTAÇÃO DE TRABALHO DEVERÁ SER EQUIPADA COM CALHAS OU CANALETAS HORIZONTAIS EM CHAPA DE AÇO PARA ORGANIZAÇÃO DE CABOS, PRESENTES SOB AMBOS OS TAMPOS (PRINCIPAL E AUXILIAR). O LICITANTE DEVERÁ APRESENTAR LAUDOS E CERTIFICADOS QUE COMPROVEM O ATENDIMENTO ÀS NORMAS DA ABNT, E O PRODUTO DEVERÁ TER GARANTIA MÍNIMA DE 5 (CINCO) ANOS CONTRA DEFEITOS DE FABRICAÇÃO. | 82 | 1595.73
11000000140 | MESA ESCOLAR TRAPEZOIDAL - ADULTO | MESA ESCOLAR PARA ADULTO, MODELO TRAPEZOIDAL, PROJETADA PARA AMBIENTES DE APRENDIZAGEM COLABORATIVOS E FLEXÍVEIS, EM CONFORMIDADE COM AS NORMAS DE ERGONOMIA E SEGURANÇA DA ABNT (COMO NBR 14006). A ESTRUTURA DA MESA DEVERÁ SER FABRICADA EM AÇO CARBONO TUBULAR DE ALTA RESISTÊNCIA, COM PAREDE DE ESPESSURA MÍNIMA DE 1,5 MM, E RECEBER TRATAMENTO DE SUPERFÍCIE ANTICORROSIVO E FOSFATIZANTE, SEGUIDO POR ACABAMENTO EM PINTURA EPÓXI A PÓ, GARANTINDO MÁXIMA RESISTÊNCIA A RISCOS, IMPACTOS E DESGASTE. A ESTRUTURA DOS PÉS DEVE SER PROJETADA PARA OFERECER TOTAL ESTABILIDADE, SEM OBSTRUIR O ESPAÇO PARA AS PERNAS, E SER EQUIPADA COM SAPATAS NIVELADORAS EM POLIPROPILENO INJETADO PARA CORRIGIR DESNÍVEIS DO PISO E PROTEGER CONTRA RISCOS. O TAMPO, EM FORMATO TRAPEZOIDAL, DEVERÁ SER FABRICADO EM MDF OU MDP DE ALTA DENSIDADE COM ESPESSURA MÍNIMA DE 25 MM, GARANTINDO ROBUSTEZ E UMA SUPERFÍCIE TOTALMENTE PLANA E ESTÁVEL. A SUPERFÍCIE DO TAMPO DEVERÁ SER REVESTIDA EM LAMINADO MELAMÍNICO DE ALTA PRESSÃO (AP), QUE OFERECE DURABILIDADE SUPERIOR, ALTA RESISTÊNCIA A RISCOS, MANCHAS, CALOR E PRODUTOS QUÍMICOS DE LIMPEZA. TODAS AS BORDAS DO TAMPO DEVERÃO SER SELADAS COM FITA DE BORDA EM PVC OU ABS DE, NO MÍNIMO, 2 MM DE ESPESSURA, APLICADA PELO SISTEMA DE COLAGEM A QUENTE (HOT-MELT) E COM OS CANTOS ARREDONDADOS ("RAIO DE CURVATURA"), ELIMINANDO ARESTAS VIVAS PARA TOTAL SEGURANÇA DO USUÁRIO. AS DIMENSÕES DA MESA DEVEM SER ADEQUADAS PARA O USO POR ADULTOS, COM ALTURA FINAL DE APROXIMADAMENTE 74 CM, E O FORMATO TRAPEZOIDAL DEVE PERMITIR MÚLTIPLAS CONFIGURAÇÕES DE LAYOUT, COMO ILHAS HEXAGONAIS, FILEIRAS SINUOSAS OU TRABALHO EM PEQUENOS GRUPOS. O PRODUTO DEVE SER ENTREGUE MONTADO OU COM INSTALAÇÃO INCLUSA, PRONTO PARA USO. O TAMPO POSSUI UM MOVIMENTO CURVO DE 90°, PERMITINDO QUE A MESA SEJA FACILMENTE GUARDADA PARA OTIMIZAR O ESPAÇO. ALÉM DISSO, CONTA COM RODÍZIOS EM UMA DAS PERNAS PARA FACILITAR O TRANSPORTE. | 35 | 638.55
11000000122 | MESA LATERAL | MESA LATERAL DE APOIO, PADRÃO DE ALTA DURABILIDADE, PROJETADA PARA USO EM AMBIENTES DE RECEPÇÃO, SALAS DE ESPERA E ÁREAS DE CONVIVÊNCIA. A MESA DEVERÁ TER UM DESIGN CONTEMPORÂNEO E CONSTRUÇÃO ROBUSTA, COM DIMENSÕES APROXIMADAS DE 50 CM DE DIÂMETRO (SE REDONDA) OU 50 CM X 50 CM (SE QUADRADA) E ALTURA DE 55 A 60 CM, IDEAL PARA SER POSICIONADA AO LADO DE SOFÁS E POLTRONAS. O TAMPO DEVERÁ SER FABRICADO EM MDF OU MDP DE ALTA DENSIDADE COM ESPESSURA MÍNIMA DE 25 MM, GARANTINDO UMA APARÊNCIA SÓLIDA E ALTA RESISTÊNCIA A DEFORMAÇÕES. A SUPERFÍCIE E AS LATERAIS DO TAMPO DEVERÃO SER REVESTIDAS EM LAMINADO MELAMÍNICO DE BAIXA PRESSÃO (BP) COM ACABAMENTO TEXTURIZADO, OFERECENDO EXCELENTE RESISTÊNCIA A RISCOS, MANCHAS E UMIDADE. TODAS AS BORDAS DO TAMPO DEVERÃO SER SELADAS COM FITA DE BORDA EM PVC OU ABS DE, NO MÍNIMO, 2 MM DE ESPESSURA, APLICADA PELO SISTEMA DE COLAGEM A QUENTE (HOT-MELT) PARA ASSEGURAR MÁXIMA PROTEÇÃO CONTRA IMPACTOS. A ESTRUTURA DE SUSTENTAÇÃO (BASE) DEVERÁ SER FABRICADA EM AÇO CARBONO DE PAREDE REFORÇADA, COM ACABAMENTO EM PINTURA ELETROSTÁTICA A PÓ (EPÓXI), COM UM DESIGN QUE GARANTA MÁXIMA ESTABILIDADE (COMO BASE EM DISCO, PÉS EM "CRUZ" OU SIMILAR) E NÃO OBSTRUA A CIRCULAÇÃO. A BASE DEVE SER EQUIPADA COM SAPATAS PROTETORAS EM POLÍMERO PARA EVITAR O CONTATO DIRETO DO METAL COM O PISO E PROTEGÊ-LO CONTRA RISCOS. O PRODUTO DEVE SER ENTREGUE MONTADO OU COM MONTAGEM SIMPLES, E SER LIVRE DE ARESTAS CORTANTES OU DEFEITOS DE FABRICAÇÃO. A GARANTIA MÍNIMA EXIGIDA SERÁ DE 5 (CINCO) ANOS CONTRA DEFEITOS DE FABRICAÇÃO. | 2 | 419.33
11010000467 | MESA PLÁSTICA QUADRADA BRANCA | MESA QUADRADA, MODELO MONOBLOCO, FABRICADA EM POLIPROPILENO (PP) VIRGEM DE ALTA DENSIDADE, ADITIVADO COM PROTEÇÃO CONTRA RAIOS UV, GARANTINDO QUE O PRODUTO NÃO RESSEQUE, NÃO PERCA O BRILHO E NÃO AMARELE QUANDO EXPOSTO AO SOL E A INTEMPÉRIES. A MESA DEVE SER INJETADA EM PEÇA ÚNICA, GARANTINDO MÁXIMA RESISTÊNCIA ESTRUTURAL, SEM EMENDAS OU PONTOS DE FRAGILIDADE. A SUPERFÍCIE DO TAMPO DEVE SER LISA E DE FÁCIL HIGIENIZAÇÃO, RESISTENTE A MANCHAS, E O DESIGN DEVE INCLUIR UMA PERFURAÇÃO CENTRAL (FURO) COM DIÂMETRO APROXIMADO DE 4 CM PARA A PASSAGEM DE UM GUARDA-SOL, ACOMPANHADA DE UMA TAMPA REMOVÍVEL PARA QUANDO O FURO NÃO ESTIVER EM USO. A ESTRUTURA DAS PERNAS DEVE SER ROBUSTA, PROPORCIONANDO TOTAL ESTABILIDADE EM SUPERFÍCIES PLANAS, E OS PÉS DEVEM TER ACABAMENTO QUE NÃO DANIFIQUE O PISO. O PRODUTO DEVE SUPORTAR UMA CARGA ESTÁTICA DISTRIBUÍDA DE, NO MÍNIMO, 30 KG, E SER CERTIFICADO PELO INMETRO, ATESTANDO SUA CONFORMIDADE COM AS NORMAS DE SEGURANÇA E RESISTÊNCIA VIGENTES. AS DIMENSÕES APROXIMADAS DA MESA DEVEM SER: 70 A 75 CM DE LARGURA, 70 A 75 CM DE PROFUNDIDADE E 70 A 72 CM DE ALTURA. COR: BRANCA. | 175 | 151.01
11010000403 | MESA REFEITÓRIO COM BANCOS ACOPLADOS - 06 LUGARES | CONJUNTO DE MESA PARA REFEITÓRIO, MODELO MONOBLOCO COM 06LUGARES, COM BANCO GIRATÓRIO ACOPLADO COM ENCOSTO, CONFECCIONADA EM MDF 18 MM COM BORDAS DE 30 MM REVESTIDO EM FÓRMICA, TODOS INTEGRADOS EM UMA ÚNICA ESTRUTURA AUTOPORTANTE, PROJETADO PARA USO COLETIVO INTENSIVO. A ESTRUTURA DE SUSTENTAÇÃO COMPLETA DEVERÁ SER FABRICADA EM TUBO DE AÇO CARBONO DE PAREDE COM ESPESSURA MÍNIMA DE 1,5 MM, COM UM DESIGN QUE GARANTA MÁXIMA ESTABILIDADE E RIGIDEZ AO CONJUNTO. TODA A ESTRUTURA METÁLICA DEVERÁ PASSAR POR UM TRATAMENTO QUÍMICO DE SUPERFÍCIE, INCLUINDO FOSFATIZAÇÃO E PROTEÇÃO ANTICORROSIVA, E RECEBER ACABAMENTO EM PINTURA ELETROSTÁTICA A PÓ (EPÓXI) DE ALTA RESISTÊNCIA. A BASE DEVERÁ SER EQUIPADA COM SAPATAS NIVELADORAS EM POLÍMERO DE ALTA RESISTÊNCIA PARA PROTEGER O PISO E CORRIGIR DESNÍVEIS. O TAMPO DA MESA, BEM COMO OS ASSENTOS E ENCOSTOS DOS BANCOS, DEVERÃO SER FABRICADOS EM MDF OU MDP DE ALTA DENSIDADE COM ESPESSURA MÍNIMA DE 25 MM, REVESTIDOS EM LAMINADO MELAMÍNICO DE BAIXA PRESSÃO (BP) DE ALTA RESISTÊNCIA, FACILITANDO A LIMPEZA E GARANTINDO DURABILIDADE. TODAS AS BORDAS APARENTES DO TAMPO, ASSENTOS E ENCOSTOS DEVERÃO SER SELADAS COM FITA DE BORDA EM PVC OU ABS DE, NO MÍNIMO, 2 MM DE ESPESSURA, APLICADA A QUENTE PARA MÁXIMA PROTEÇÃO CONTRA UMIDADE E IMPACTOS. DIMENSÕES APROXIMADAS: BANCOS: 0,30 CM X 0,30 CM / TAMPO: 1,80M X 0,80 CM / DIMENSÃO TOTAL COM OS BANCOS: 1,80 X 1,72 X 0,89. O PRODUTO DEVERÁ SUPORTAR UMA CARGA ESTÁTICA MÍNIMA DE 120 KG POR ASSENTO (TOTAL DE 1200 KG PARA O CONJUNTO), SER ENTREGUE MONTADO OU COM MONTAGEM INCLUSA PELO FORNECEDOR, E POSSUIR GARANTIA MÍNIMA DE 5 (CINCO) ANOS CONTRA DEFEITOS DE FABRICAÇÃO. |  | 1740.67
11010000516 | MESA REFEITÓRIO COM BANCOS ACOPLADOS - 10 LUGARES | CONJUNTO DE MESA PARA REFEITÓRIO, MODELO MONOBLOCO COM 10 LUGARES, COM BANCO GIRATÓRIO ACOPLADO COM ENCOSTO, CONFECCIONADA EM MDF 18 MM COM BORDAS DE 30 MM REVESTIDO EM FÓRMICA, TODOS INTEGRADOS EM UMA ÚNICA ESTRUTURA AUTOPORTANTE, PROJETADO PARA USO COLETIVO INTENSIVO. A ESTRUTURA DE SUSTENTAÇÃO COMPLETA DEVERÁ SER FABRICADA EM TUBO DE AÇO CARBONO DE PAREDE COM ESPESSURA MÍNIMA DE 1,5 MM, COM UM DESIGN QUE GARANTA MÁXIMA ESTABILIDADE E RIGIDEZ AO CONJUNTO. TODA A ESTRUTURA METÁLICA DEVERÁ PASSAR POR UM TRATAMENTO QUÍMICO DE SUPERFÍCIE, INCLUINDO FOSFATIZAÇÃO E PROTEÇÃO ANTICORROSIVA, E RECEBER ACABAMENTO EM PINTURA ELETROSTÁTICA A PÓ (EPÓXI) DE ALTA RESISTÊNCIA. A BASE DEVERÁ SER EQUIPADA COM SAPATAS NIVELADORAS EM POLÍMERO DE ALTA RESISTÊNCIA PARA PROTEGER O PISO E CORRIGIR DESNÍVEIS. O TAMPO DA MESA, BEM COMO OS ASSENTOS E ENCOSTOS DOS BANCOS, DEVERÃO SER FABRICADOS EM MDF OU MDP DE ALTA DENSIDADE COM ESPESSURA MÍNIMA DE 25 MM, REVESTIDOS EM LAMINADO MELAMÍNICO DE BAIXA PRESSÃO (BP) DE ALTA RESISTÊNCIA, FACILITANDO A LIMPEZA E GARANTINDO DURABILIDADE. TODAS AS BORDAS APARENTES DO TAMPO, ASSENTOS E ENCOSTOS DEVERÃO SER SELADAS COM FITA DE BORDA EM PVC OU ABS DE, NO MÍNIMO, 2 MM DE ESPESSURA, APLICADA A QUENTE PARA MÁXIMA PROTEÇÃO CONTRA UMIDADE E IMPACTOS. DIMENSÕES APROXIMADAS: BANCOS: 0,30 CM X 0,30 CM / TAMPO: 3,00M X 0,80 CM X 0,75 CM / DIMENSÃO TOTAL COM OS BANCOS: 3,00 X 1,55. O PRODUTO DEVERÁ SUPORTAR UMA CARGA ESTÁTICA MÍNIMA DE 120 KG POR ASSENTO (TOTAL DE 1200 KG PARA O CONJUNTO), SER ENTREGUE MONTADO OU COM MONTAGEM INCLUSA PELO FORNECEDOR, E POSSUIR GARANTIA MÍNIMA DE 5 (CINCO) ANOS CONTRA DEFEITOS DE FABRICAÇÃO. |  | 2332.67
11010000418 | MESA RETA 100 SEM GAVETA | MESA DE TRABALHO INDIVIDUAL, MODELO RETO, SEM GAVETAS, PADRÃO DE ALTA DURABILIDADE, COM DIMENSÕES FINAIS APROXIMADAS DE 100 CM DE LARGURA, 60 CM DE PROFUNDIDADE E 74 CM DE ALTURA, PROJETADA PARA USO PROFISSIONAL INTENSIVO E EM CONFORMIDADE COM AS NORMAS TÉCNICAS DE ERGONOMIA E SEGURANÇA DA ABNT (COMO NBR 13966). O TAMPO DEVERÁ SER ÚNICO E INTEIRIÇO, FABRICADO EM MDF OU MDP DE ALTA DENSIDADE COM ESPESSURA MÍNIMA DE 30 MM, GARANTINDO UMA SUPERFÍCIE PLANA, ESTÁVEL E RESISTENTE A DEFORMAÇÕES, COM REVESTIMENTO EM LAMINADO MELAMÍNICO DE BAIXA PRESSÃO (BP) TEXTURIZADO PARA RESISTÊNCIA A RISCOS E MANCHAS. TODAS AS BORDAS DO TAMPO DEVERÃO SER SELADAS COM FITA DE BORDA EM PVC OU ABS DE, NO MÍNIMO, 2 MM DE ESPESSURA, APLICADA PELO SISTEMA DE COLAGEM A QUENTE (HOT-MELT) PARA MÁXIMA PROTEÇÃO CONTRA UMIDADE E IMPACTOS, E OS CANTOS EXTERNOS DEVERÃO TER ACABAMENTO LEVEMENTE ARREDONDADO. A ESTRUTURA DE SUSTENTAÇÃO DEVERÁ SER COMPOSTA POR PÉS TIPO "TRAVE" OU "PÓRTICO" EM TUBO DE AÇO CARBONO DE PAREDE COM ESPESSURA MÍNIMA DE 1,2 MM, COM SOLDAGEM INDUSTRIAL (MIG/MAG) E TRAVESSAS DE SUSTENTAÇÃO SOB O TAMPO PARA MÁXIMA RIGIDEZ. TODA A ESTRUTURA METÁLICA DEVERÁ PASSAR POR TRATAMENTO QUÍMICO DE SUPERFÍCIE COM FOSFATIZAÇÃO E PROTEÇÃO ANTICORROSIVA, E RECEBER ACABAMENTO EM PINTURA ELETROSTÁTICA A PÓ (EPÓXI). OS PÉS DEVERÃO SER EQUIPADOS COM SAPATAS NIVELADORAS EM POLIPROPILENO COM REGULAGEM DE ALTURA PARA CORREÇÃO DE DESNÍVEIS DO PISO. A MESA DEVERÁ SER EQUIPADA COM, NO MÍNIMO, 1 (UMA) CALHA OU CANALETA HORIZONTAL EM CHAPA DE AÇO PARA PASSAGEM E ORGANIZAÇÃO DE CABOS, FIXADA SOB O TAMPO. O LICITANTE DEVERÁ APRESENTAR LAUDOS E CERTIFICADOS QUE COMPROVEM O ATENDIMENTO ÀS NORMAS DA ABNT, E O PRODUTO DEVERÁ TER GARANTIA MÍNIMA DE 5 (CINCO) ANOS CONTRA DEFEITOS DE FABRICAÇÃO. | 37 | 638.73
11010000517 | MESA RETA 120 COM TAMPO DE VIDRO | MESA DE TRABALHO INDIVIDUAL, MODELO RETO, SEM GAVETAS, COM TAMPO DE VIDRO, PADRÃO DE ALTA DURABILIDADE, COM DIMENSÕES FINAIS APROXIMADAS DE 120 CM DE LARGURA, 70 CM DE PROFUNDIDADE E 75 CM DE ALTURA, PROJETADA PARA USO PROFISSIONAL INTENSIVO E EM CONFORMIDADE COM AS NORMAS TÉCNICAS DA ABNT. O TAMPO DEVERÁ SER ÚNICO E INTEIRIÇO, FABRICADO EM VIDRO DE SEGURANÇA TEMPERADO COM ESPESSURA MÍNIMA DE 8 MM, GARANTINDO RESISTÊNCIA A IMPACTOS E PESO, COM A FACE INFERIOR RECEBENDO PINTURA OU PELÍCULA (BRANCA OU PRETA) PARA TOTAL OPACIDADE; TODAS AS BORDAS E CANTOS DEVERÃO SER LAPIDADOS E POLIDOS PARA SEGURANÇA, E A FIXAÇÃO SOBRE A ESTRUTURA SE DARÁ POR MEIO DE DISCOS DE SILICONE OU "GOTAS" ANTIDERRAPANTES DE ALTA ADERÊNCIA. A ESTRUTURA AUTOPORTANTE DEVERÁ SER COMPOSTA POR PÉS TIPO "TRAVE" OU "PÓRTICO" EM TUBO DE AÇO CARBONO DE PAREDE COM ESPESSURA MÍNIMA DE 1,5 MM, COM SOLDAGEM INDUSTRIAL (MIG/MAG) E TRAVESSAS QUE FORMEM UM QUADRO RÍGIDO SOB O TAMPO PARA MÁXIMA ESTABILIDADE. TODA A ESTRUTURA METÁLICA DEVERÁ PASSAR POR TRATAMENTO QUÍMICO DE SUPERFÍCIE COM FOSFATIZAÇÃO E PROTEÇÃO ANTICORROSIVA, E RECEBER ACABAMENTO EM PINTURA ELETROSTÁTICA A PÓ (EPÓXI). OS PÉS DEVERÃO SER EQUIPADOS COM SAPATAS NIVELADORAS EM POLIPROPILENO COM REGULAGEM DE ALTURA PARA CORREÇÃO DE DESNÍVEIS DO PISO. A MESA DEVERÁ SER EQUIPADA COM, NO MÍNIMO, 1 (UMA) CALHA OU CANALETA HORIZONTAL EM CHAPA DE AÇO PARA PASSAGEM E ORGANIZAÇÃO DE CABOS, FIXADA À ESTRUTURA. O LICITANTE DEVERÁ APRESENTAR LAUDOS QUE COMPROVEM A RESISTÊNCIA DA ESTRUTURA E A QUALIDADE DO VIDRO TEMPERADO, E O PRODUTO DEVERÁ TER GARANTIA MÍNIMA DE 5 (CINCO) ANOS CONTRA DEFEITOS DE FABRICAÇÃO NA ESTRUTURA E NO VIDRO. | 6 | 1842.33
11010000278 | MESA RETA 140 COM GAVETA | MESA DE TRABALHO INDIVIDUAL, MODELO RETO, COM GAVETEIRO ACOPLADO, PADRÃO DE ALTA DURABILIDADE, COM DIMENSÕES FINAIS APROXIMADAS DE 140 CM DE LARGURA, 60 CM DE PROFUNDIDADE E 74 CM DE ALTURA, PROJETADA PARA USO PROFISSIONAL INTENSIVO E EM CONFORMIDADE COM AS NORMAS DA ABNT (COMO NBR 13966). O TAMPO DEVERÁ SER ÚNICO E INTEIRIÇO, FABRICADO EM MDF OU MDP DE ALTA DENSIDADE COM ESPESSURA MÍNIMA DE 30 MM, COM REVESTIMENTO EM LAMINADO MELAMÍNICO DE BAIXA PRESSÃO (BP) TEXTURIZADO. TODAS AS BORDAS DO TAMPO DEVERÃO SER SELADAS COM FITA DE BORDA EM PVC OU ABS DE, NO MÍNIMO, 2 MM DE ESPESSURA, APLICADA A QUENTE, COM OS CANTOS EXTERNOS LEVEMENTE ARREDONDADOS. A ESTRUTURA DE SUSTENTAÇÃO DEVERÁ SER COMPOSTA POR PÉS TIPO "TRAVE" OU "PÓRTICO" EM TUBO DE AÇO CARBONO DE PAREDE COM ESPESSURA MÍNIMA DE 1,2 MM, COM TRATAMENTO QUÍMICO ANTICORROSIVO, FOSFATIZAÇÃO E ACABAMENTO EM PINTURA ELETROSTÁTICA A PÓ (EPÓXI), E EQUIPADA COM SAPATAS NIVELADORAS COM REGULAGEM DE ALTURA. A MESA DEVERÁ INCLUIR UM GAVETEIRO PEDESTAL INTEGRADO À ESTRUTURA, COM 2 (DUAS) GAVETAS FABRICADAS NO MESMO PADRÃO DO TAMPO, DESLIZANTES SOBRE CORREDIÇAS TELESCÓPICAS DE AÇO QUE PERMITAM EXTRAÇÃO TOTAL, E COM FECHADURA ÚNICA QUE TRAVE SIMULTANEAMENTE TODAS AS GAVETAS, ACOMPANHADA DE DUAS CHAVES E PUXADORES ERGONÔMICOS EM ALUMÍNIO, AÇO OU PVC. ADICIONALMENTE, A MESA DEVERÁ SER EQUIPADA COM, NO MÍNIMO, 1 (UMA) CALHA OU CANALETA HORIZONTAL EM CHAPA DE AÇO PARA ORGANIZAÇÃO DE CABOS, FIXADA SOB O TAMPO. O LICITANTE DEVERÁ APRESENTAR LAUDOS E CERTIFICADOS QUE COMPROVEM O ATENDIMENTO ÀS NORMAS DA ABNT, E O PRODUTO DEVERÁ TER GARANTIA MÍNIMA DE 5 (CINCO) ANOS CONTRA DEFEITOS DE FABRICAÇÃO. | 113 | 1902.92
11010000390 | MESA RETA 140 SEM GAVETA | MESA DE TRABALHO INDIVIDUAL, MODELO RETO, SEM GAVETAS, PADRÃO DE ALTA DURABILIDADE, COM DIMENSÕES FINAIS APROXIMADAS DE 140 CM DE LARGURA, 60 CM DE PROFUNDIDADE E 74 CM DE ALTURA, PROJETADA PARA USO PROFISSIONAL INTENSIVO E EM CONFORMIDADE COM AS NORMAS DA ABNT (COMO NBR 13966). O TAMPO DEVERÁ SER ÚNICO E INTEIRIÇO, FABRICADO EM MDF OU MDP DE ALTA DENSIDADE COM ESPESSURA MÍNIMA DE 30 MM, COM REVESTIMENTO EM LAMINADO MELAMÍNICO DE BAIXA PRESSÃO (BP) TEXTURIZADO. TODAS AS BORDAS DO TAMPO DEVERÃO SER SELADAS COM FITA DE BORDA EM PVC OU ABS DE, NO MÍNIMO, 2 MM DE ESPESSURA, APLICADA A QUENTE, COM OS CANTOS EXTERNOS LEVEMENTE ARREDONDADOS. A ESTRUTURA AUTOPORTANTE DEVERÁ SER COMPOSTA POR 2 (DOIS) PÉS TIPO "TRAVE" OU "PÓRTICO" EM TUBO DE AÇO CARBONO DE PAREDE COM ESPESSURA MÍNIMA DE 1,2 MM, COM NO MÍNIMO UMA TRAVESSA DE SUSTENTAÇÃO LONGITUDINAL PARA MÁXIMA RIGIDEZ. TODA A ESTRUTURA METÁLICA DEVERÁ PASSAR POR TRATAMENTO QUÍMICO DE SUPERFÍCIE COM FOSFATIZAÇÃO E PROTEÇÃO ANTICORROSIVA, E RECEBER ACABAMENTO EM PINTURA ELETROSTÁTICA A PÓ (EPÓXI), SENDO EQUIPADA COM SAPATAS NIVELADORAS COM REGULAGEM DE ALTURA. A MESA DEVERÁ SER EQUIPADA COM, NO MÍNIMO, 1 (UMA) CALHA OU CANALETA HORIZONTAL EM CHAPA DE AÇO PARA ORGANIZAÇÃO DE CABOS, FIXADA SOB O TAMPO. O LICITANTE DEVERÁ APRESENTAR LAUDOS E CERTIFICADOS QUE COMPROVEM O ATENDIMENTO ÀS NORMAS DA ABNT, E O PRODUTO DEVERÁ TER GARANTIA MÍNIMA DE 5 (CINCO) ANOS CONTRA DEFEITOS DE FABRICAÇÃO. | 13 | 1333.4
11010000322 | MESA RETA 220 SEM GAVETA | MESA DE REUNIÃO, MODELO PLATAFORMA RETANGULAR, PADRÃO EXECUTIVO DE ALTA DURABILIDADE, COM DIMENSÕES FINAIS APROXIMADAS DE 220 CM DE LARGURA, 90 CM DE PROFUNDIDADE E 75 CM DE ALTURA, PROJETADA PARA USO COLABORATIVO INTENSIVO E EM CONFORMIDADE COM AS NORMAS DA ABNT. O TAMPO DEVERÁ SER ÚNICO E INTEIRIÇO, FABRICADO EM MDF OU MDP DE ALTA DENSIDADE COM ESPESSURA MÍNIMA DE 40 MM, GARANTINDO MÁXIMA ROBUSTEZ E UMA APARÊNCIA IMPONENTE, COM REVESTIMENTO EM LAMINADO MELAMÍNICO DE BAIXA PRESSÃO (BP) TEXTURIZADO. TODAS AS BORDAS DO TAMPO DEVERÃO SER SELADAS COM FITA DE BORDA EM PVC OU ABS DE, NO MÍNIMO, 2 MM DE ESPESSURA, APLICADA A QUENTE, COM OS CANTOS EXTERNOS LEVEMENTE ARREDONDADOS PARA SEGURANÇA. A SUSTENTAÇÃO DA MESA DEVERÁ SER REALIZADA POR 2 (DOIS) PÉS EM FORMATO DE PAINEL FECHADO, FABRICADOS NO MESMO MATERIAL E ESPESSURA DO TAMPO (MÍNIMO DE 40 MM), CONFERINDO UM DESIGN COESO E MONOLÍTICO. CADA PÉ PAINEL DEVERÁ SER EQUIPADO EM SUA BASE COM SAPATAS NIVELADORAS COM REGULAGEM DE ALTURA, QUE FIQUEM RECUADAS E GARANTAM QUE A MADEIRA NÃO TENHA CONTATO DIRETO COM O CHÃO, PROTEGENDO CONTRA UMIDADE E PERMITINDO O PERFEITO ALINHAMENTO DA MESA. A ESTRUTURA DEVERÁ CONTAR COM TRAVESSAS DE SUSTENTAÇÃO LONGITUDINAIS SOB O TAMPO PARA GARANTIR A MÁXIMA RIGIDEZ DO CONJUNTO. A MESA DEVERÁ SER EQUIPADA COM, NO MÍNIMO, 2 (DUAS) CAIXAS DE CONECTIVIDADE (CAIXAS DE TOMADA) EMBUTIDAS NO TAMPO, CADA UMA CONTENDO, NO MÍNIMO, 2 TOMADAS ELÉTRICAS PADRÃO ABNT, 1 CONECTOR RJ-45 (REDE) E 1 CONECTOR USB PARA CARREGAMENTO (USB CHARGER). AS CAIXAS DEVEM POSSUIR TAMPA BASCULANTE COM SISTEMA DE ABERTURA SUAVE E ACABAMENTO EM ALUMÍNIO ESCOVADO OU POLÍMERO DE ALTA RESISTÊNCIA. A MESA DEVERÁ POSSUIR CALHAS OU CANALETAS INTERNAS PARA A PASSAGEM E ORGANIZAÇÃO DA FIAÇÃO DESDE AS CAIXAS DE CONECTIVIDADE ATÉ O PISO. O LICITANTE DEVERÁ APRESENTAR LAUDOS E CERTIFICADOS QUE COMPROVEM O ATENDIMENTO ÀS NORMAS DA ABNT, E O PRODUTO DEVERÁ TER GARANTIA MÍNIMA DE 5 (CINCO) ANOS CONTRA DEFEITOS DE FABRICAÇÃO. | 2 | 3045.19
11010000279 | MESA REUNIÃO CIRCULAR | MESA DE REUNIÃO, MODELO REDONDO, PADRÃO EXECUTIVO DE ALTA DURABILIDADE, COM DIÂMETRO APROXIMADO DE 140 CM E ALTURA DE 75 CM, PROJETADA PARA PROMOVER A MÁXIMA INTERAÇÃO E COLABORAÇÃO ENTRE OS PARTICIPANTES, EM CONFORMIDADE COM AS NORMAS DA ABNT. O TAMPO DEVERÁ SER ÚNICO E INTEIRIÇO, FABRICADO EM MDF OU MDP DE ALTA DENSIDADE COM ESPESSURA MÍNIMA DE 40 MM, GARANTINDO MÁXIMA ROBUSTEZ E UMA APARÊNCIA IMPONENTE, COM REVESTIMENTO EM LAMINADO MELAMÍNICO DE BAIXA PRESSÃO (BP) TEXTURIZADO. TODA A BORDA DO TAMPO DEVERÁ SER SELADA COM FITA DE BORDA EM PVC OU ABS DE, NO MÍNIMO, 2 MM DE ESPESSURA, APLICADA POR PROCESSO DE COLAGEM A QUENTE (HOT-MELT) PARA UM ACABAMENTO PERFEITO E SEGURO. A SUSTENTAÇÃO DA MESA DEVERÁ SER REALIZADA POR UMA BASE CENTRAL ROBUSTA EM FORMATO DE CILINDRO OU CRUZ, FABRICADA EM AÇO OU NO MESMO MATERIAL DO TAMPO, PROJETADA PARA OFERECER MÁXIMA ESTABILIDADE E LIBERAR O ESPAÇO PARA AS PERNAS DOS USUÁRIOS EM TODO O PERÍMETRO DA MESA. A BASE DEVERÁ SER EQUIPADA COM SAPATAS NIVELADORAS COM REGULAGEM DE ALTURA, QUE GARANTAM QUE O MATERIAL NÃO TENHA CONTATO DIRETO COM O CHÃO. A MESA DEVERÁ SER EQUIPADA COM, NO MÍNIMO, 1 (UMA) CAIXA DE CONECTIVIDADE CENTRAL EMBUTIDA NO TAMPO, CONTENDO, NO MÍNIMO, 4 TOMADAS ELÉTRICAS PADRÃO ABNT, 2 CONECTORES RJ-45 (REDE) E 2 CONECTORES USB PARA CARREGAMENTO (USB CHARGER). A CAIXA DEVE POSSUIR TAMPA BASCULANTE (PREFERENCIALMENTE REDONDA OU QUADRADA) COM SISTEMA DE ABERTURA SUAVE E ACABAMENTO EM ALUMÍNIO ESCOVADO OU POLÍMERO DE ALTA RESISTÊNCIA. A ESTRUTURA DA BASE DEVERÁ PREVER UM SISTEMA DE SUBIDA DE FIAÇÃO, PERMITINDO A PASSAGEM ORGANIZADA DOS CABOS DO PISO ATÉ A CAIXA DE CONECTIVIDADE CENTRAL. O LICITANTE DEVERÁ APRESENTAR LAUDOS E CERTIFICADOS QUE COMPROVEM O ATENDIMENTO ÀS NORMAS DA ABNT, E O PRODUTO DEVERÁ TER GARANTIA MÍNIMA DE 5 (CINCO) ANOS CONTRA DEFEITOS DE FABRICAÇÃO. | 36 | 2304.36
11010000499 | MESA REUNIÃO QUADRADA | MESA DE REUNIÃO, MODELO QUADRADO, PADRÃO EXECUTIVO DE ALTA DURABILIDADE, COM DIMENSÕES FINAIS APROXIMADAS DE 140 CM DE LARGURA POR 140 CM DE PROFUNDIDADE E 75 CM DE ALTURA, PROJETADA PARA DINÂMICAS DE GRUPO COLABORATIVAS E EM CONFORMIDADE COM AS NORMAS DA ABNT. O TAMPO DEVERÁ SER ÚNICO E INTEIRIÇO, FABRICADO EM MDF OU MDP DE ALTA DENSIDADE COM ESPESSURA MÍNIMA DE 40 MM, GARANTINDO MÁXIMA ROBUSTEZ E UMA APARÊNCIA IMPONENTE, COM REVESTIMENTO EM LAMINADO MELAMÍNICO DE BAIXA PRESSÃO (BP) TEXTURIZADO. TODAS AS BORDAS DO TAMPO DEVERÃO SER SELADAS COM FITA DE BORDA EM PVC OU ABS DE, NO MÍNIMO, 2 MM DE ESPESSURA, APLICADA A QUENTE, COM OS CANTOS EXTERNOS LEVEMENTE ARREDONDADOS PARA SEGURANÇA. A SUSTENTAÇÃO DA MESA DEVERÁ SER REALIZADA POR UMA BASE CENTRAL ROBUSTA EM FORMATO DE CUBO OU CRUZ, FABRICADA NO MESMO MATERIAL E ESPESSURA DO TAMPO (MÍNIMO DE 40 MM), PROJETADA PARA OFERECER MÁXIMA ESTABILIDADE E LIBERAR O ESPAÇO PARA AS PERNAS DOS USUÁRIOS EM TODO O PERÍMETRO DA MESA. A BASE DEVERÁ SER EQUIPADA COM SAPATAS NIVELADORAS COM REGULAGEM DE ALTURA, QUE GARANTAM QUE A MADEIRA NÃO TENHA CONTATO DIRETO COM O CHÃO. A MESA DEVERÁ SER EQUIPADA COM, NO MÍNIMO, 1 (UMA) CAIXA DE CONECTIVIDADE CENTRAL EMBUTIDA NO TAMPO, CONTENDO, NO MÍNIMO, 4 TOMADAS ELÉTRICAS PADRÃO ABNT, 2 CONECTORES RJ-45 (REDE) E 2 CONECTORES USB PARA CARREGAMENTO (USB CHARGER). A CAIXA DEVE POSSUIR TAMPA BASCULANTE COM SISTEMA DE ABERTURA SUAVE E ACABAMENTO EM ALUMÍNIO ESCOVADO OU POLÍMERO DE ALTA RESISTÊNCIA. A ESTRUTURA DA BASE DEVERÁ PREVER UM SISTEMA DE SUBIDA DE FIAÇÃO, PERMITINDO A PASSAGEM ORGANIZADA DOS CABOS DO PISO ATÉ A CAIXA DE CONECTIVIDADE CENTRAL. O LICITANTE DEVERÁ APRESENTAR LAUDOS E CERTIFICADOS QUE COMPROVEM O ATENDIMENTO ÀS NORMAS DA ABNT, E O PRODUTO DEVERÁ TER GARANTIA MÍNIMA DE 5 (CINCO) ANOS CONTRA DEFEITOS DE FABRICAÇÃO. | 3 | 2533.33
11010000434 | MESA REUNIÃO RETANGULAR | MESA DE REUNIÃO, MODELO PLATAFORMA RETANGULAR, PADRÃO EXECUTIVO DE ALTA DURABILIDADE, COM DIMENSÕES FINAIS APROXIMADAS DE 300 CM DE LARGURA, 90 CM DE PROFUNDIDADE E 75 CM DE ALTURA, PROJETADA PARA USO COLABORATIVO INTENSIVO E EM CONFORMIDADE COM AS NORMAS DA ABNT. O TAMPO DEVERÁ SER ÚNICO E INTEIRIÇO, FABRICADO EM MDF OU MDP DE ALTA DENSIDADE COM ESPESSURA MÍNIMA DE 40 MM, GARANTINDO MÁXIMA ROBUSTEZ E UMA APARÊNCIA IMPONENTE, COM REVESTIMENTO EM LAMINADO MELAMÍNICO DE BAIXA PRESSÃO (BP) TEXTURIZADO. TODAS AS BORDAS DO TAMPO DEVERÃO SER SELADAS COM FITA DE BORDA EM PVC OU ABS DE, NO MÍNIMO, 2 MM DE ESPESSURA, APLICADA A QUENTE, COM OS CANTOS EXTERNOS LEVEMENTE ARREDONDADOS PARA SEGURANÇA. A SUSTENTAÇÃO DA MESA DEVERÁ SER REALIZADA POR, NO MÍNIMO, 3 (TRÊS) PÉS EM FORMATO DE PAINEL FECHADO (UM EM CADA EXTREMIDADE E UM CENTRAL), FABRICADOS NO MESMO MATERIAL E ESPESSURA DO TAMPO (MÍNIMO DE 40 MM), CONFERINDO UM DESIGN COESO E MONOLÍTICO E GARANTINDO A PREVENÇÃO TOTAL CONTRA ENVERGAMENTOS. CADA PÉ PAINEL DEVERÁ SER EQUIPADO EM SUA BASE COM SAPATAS NIVELADORAS COM REGULAGEM DE ALTURA, QUE FIQUEM RECUADAS E GARANTAM QUE A MADEIRA NÃO TENHA CONTATO DIRETO COM O CHÃO. A ESTRUTURA DEVERÁ CONTAR COM TRAVESSAS DE SUSTENTAÇÃO LONGITUDINAIS SOB O TAMPO PARA GARANTIR A MÁXIMA RIGIDEZ DO CONJUNTO. A MESA DEVERÁ SER EQUIPADA COM, NO MÍNIMO, 3 (TRÊS) CAIXAS DE CONECTIVIDADE (CAIXAS DE TOMADA) EMBUTIDAS E DISTRIBUÍDAS AO LONGO DO TAMPO, CADA UMA CONTENDO, NO MÍNIMO, 2 TOMADAS ELÉTRICAS PADRÃO ABNT, 1 CONECTOR RJ-45 (REDE) E 1 CONECTOR USB PARA CARREGAMENTO (USB CHARGER). AS CAIXAS DEVEM POSSUIR TAMPA BASCULANTE COM SISTEMA DE ABERTURA SUAVE E ACABAMENTO EM ALUMÍNIO ESCOVADO OU POLÍMERO DE ALTA RESISTÊNCIA. A MESA DEVERÁ POSSUIR CALHAS OU CANALETAS INTERNAS PARA A PASSAGEM E ORGANIZAÇÃO DA FIAÇÃO DESDE AS CAIXAS DE CONECTIVIDADE ATÉ O PISO. O LICITANTE DEVERÁ APRESENTAR LAUDOS E CERTIFICADOS QUE COMPROVEM O ATENDIMENTO ÀS NORMAS DA ABNT, E O PRODUTO DEVERÁ TER GARANTIA MÍNIMA DE 5 (CINCO) ANOS CONTRA DEFEITOS DE FABRICAÇÃO. | 46 | 4271.67
11004000371 | POLTRONA | POLTRONA INDIVIDUAL (UM LUGAR), PADRÃO DE ALTA DURABILIDADE, PROJETADA PARA USO INTENSIVO EM AMBIENTES CORPORATIVOS COMO RECEPÇÕES, SALAS DE ESPERA E ÁREAS DE CONVIVÊNCIA. A POLTRONA DEVERÁ TER DIMENSÕES APROXIMADAS DE 85 CM DE LARGURA, 80 CM DE PROFUNDIDADE E 80 CM DE ALTURA. A ESTRUTURA INTERNA (ESQUELETO) DEVERÁ SER FABRICADA EM MADEIRA MACIÇA DE FONTE SUSTENTÁVEL, COM JUNÇÕES REFORÇADAS, GARANTINDO MÁXIMA RESISTÊNCIA E ESTABILIDADE. O ASSENTO E O ENCOSTO DEVERÃO SER ESTOFADOS COM ESPUMA INJETADA DE ALTA DENSIDADE (MÍNIMO DE 50 KG/M³), MOLDADA ANATOMICAMENTE E COM PERCINTAS ELÁSTICAS NA BASE DO ASSENTO PARA MAIOR CONFORTO E SUPORTE, COM GARANTIA DE NÃO DEFORMAÇÃO. O REVESTIMENTO COMPLETO DO ESTOFAMENTO DEVERÁ SER EM COURO SINTÉTICO (COURINO) DE ALTA RESISTÊNCIA, NA COR PRETA, COM COSTURAS REFORÇADAS E ACABAMENTO DE ALTA QUALIDADE. A BASE DE SUSTENTAÇÃO (PÉS) DEVERÁ SER FABRICADA EM AÇO CARBONO COM ACABAMENTO EM PINTURA ELETROSTÁTICA A PÓ (EPÓXI) OU CROMADO, OU EM MADEIRA MACIÇA COM ACABAMENTO EM VERNIZ, E SER EQUIPADA COM SAPATAS PROTETORAS EM POLÍMERO PARA NÃO DANIFICAR O PISO. O PRODUTO DEVERÁ SUPORTAR UMA CARGA ESTÁTICA MÍNIMA DE 150 KG, SER ENTREGUE MONTADO E PRONTO PARA USO, E POSSUIR GARANTIA MÍNIMA DE 5 (CINCO) ANOS CONTRA DEFEITOS DE FABRICAÇÃO, INCLUINDO A ESTRUTURA E O ESTOFAMENTO. | 14 | 2146.91
11009000276 | PUFF FORMATO BOLA | ASSENTO TIPO PUFF, MODELO BOLA, COM DESIGN LÚDICO E CONTEMPORÂNEO, PROJETADO PARA USO EM ÁREAS DE DESCOMPRESSÃO, AMBIENTES INFORMAIS E EVENTOS. O PRODUTO DEVERÁ SER COMPOSTO POR UM ENCHIMENTO DE ALTA DENSIDADE QUE GARANTA A MANUTENÇÃO DO FORMATO ESFÉRICO E OFEREÇA CONFORTO AO SENTAR, SEM DEFORMAR PERMANENTEMENTE COM O USO. O ENCHIMENTO PODE SER EM FLOCOS DE ESPUMA DE POLIURETANO DE ALTA DENSIDADE, MICROESFERAS DE POLIESTIRENO (EPS) DE ALTA QUALIDADE, OU UMA COMBINAÇÃO DE AMBOS, CONTIDO EM UM FORRO INTERNO (REFIL) DE TECIDO RESISTENTE. O REVESTIMENTO EXTERNO DEVERÁ SER CONFECCIONADO EM MATERIAL DE ALTA DURABILIDADE, FLEXIBILIDADE E FÁCIL LIMPEZA, COMO COURO SINTÉTICO (COURINO) NÁUTICO OU AUTOMOTIVO, QUE POSSUI ALTA RESISTÊNCIA A RASGOS, ATRITOS E AO DESGASTE DIÁRIO. AS COSTURAS DO REVESTIMENTO DEVERÃO SER DUPLAS E REFORÇADAS COM LINHA DE NYLON DE ALTA TENACIDADE, GARANTINDO A INTEGRIDADE ESTRUTURAL DA PEÇA E SUPORTANDO UMA CARGA ESTÁTICA DE, NO MÍNIMO, 100 KG. O REVESTIMENTO EXTERNO DEVE POSSUIR UM ZÍPER REFORÇADO E DISCRETO, QUE PERMITA SUA REMOÇÃO PARA LIMPEZA OU EVENTUAL MANUTENÇÃO DO ENCHIMENTO. O PUFF DEVERÁ TER UM DIÂMETRO APROXIMADO DE 60 CM A 70 CM, PROPORCIONANDO UM ASSENTO CONFORTÁVEL PARA UM ADULTO. A COR DO REVESTIMENTO SERÁ DEFINIDA NO MOMENTO DO PEDIDO. | 2 | 429.99
11004000518 | PUFF QUADRADO DE 40X40X45 CM | ASSENTO TIPO PUFF, FORMATO QUADRADO, COM DESIGN CONTEMPORÂNEO E ESTRUTURA REFORÇADA, COM DIMENSÕES APROXIMADAS DE 40X40X45 CM (LXPXA). A ESTRUTURA INTERNA DEVERÁ SER FABRICADA EM MADEIRA MACIÇA DE REFLORESTAMENTO (EUCALIPTO OU SIMILAR), SECA E TRATADA CONTRA CUPINS E BROCAS, COM JUNÇÕES REFORÇADAS POR GRAMPOS DE ALTA PRESSÃO E/OU PARAFUSOS, GARANTINDO CAPACIDADE PARA SUPORTAR UMA CARGA ESTÁTICA DE, NO MÍNIMO, 120 KG. O ESTOFAMENTO DO ASSENTO DEVERÁ SER FEITO COM ESPUMA DE POLIURETANO DE ALTA DENSIDADE, COM DENSIDADE REAL MÍNIMA DE 28 KG/M³ (D-28), CERTIFICADA E SELADA PELO INMETRO, PARA GARANTIR CONFORTO E RESILIÊNCIA SEM DEFORMAÇÃO. A BASE DO ASSENTO, SOB A ESPUMA, DEVERÁ CONTAR COM PERCINTAS ELÁSTICAS DE ALTA RESISTÊNCIA, TRANÇADAS ENTRE SI, PARA MAIOR SUSTENTAÇÃO E DURABILIDADE. O REVESTIMENTO DEVERÁ SER EM TECIDO DE ALTA DURABILIDADE E FÁCIL LIMPEZA, COMO COURINO (COURO SINTÉTICO) DE ALTA GRAMATURA OU SUEDE, COM COSTURAS REFORÇADAS E UNIFORMES. A BASE DO PUFF DEVERÁ SER EQUIPADA COM 4 (QUATRO) SAPATAS OU PÉS EM PVC RÍGIDO PARA PROTEGER O REVESTIMENTO E O PISO. A COR DO REVESTIMENTO SERÁ DEFINIDA NO MOMENTO DO PEDIDO. | 3 | 82.21
11009000519 | PÚLPITO ACRÍLICO | PÚLPITO PARA ORADOR, MODELO TRIBUNA, COM DESIGN CONTEMPORÂNEO, FABRICADO INTEGRALMENTE EM ACRÍLICO 100% VIRGEM (CAST) DE ALTA QUALIDADE. A ESTRUTURA DEVE SER ROBUSTA E AUTOPORTANTE, COMPOSTA POR CHAPAS DE ACRÍLICO COM ESPESSURA MÍNIMA DE 10 MM PARA O CORPO PRINCIPAL E A BASE, GARANTINDO MÁXIMA ESTABILIDADE E RIGIDEZ, SEM OSCILAÇÕES OU FLEXIBILIDADE DURANTE O USO. O DESIGN DEVE INCLUIR UMA MESA DE APOIO SUPERIOR INCLINADA, COM DIMENSÕES GENEROSAS PARA ACOMODAR DOCUMENTOS, TABLETS OU NOTEBOOKS, E POSSUIR UM ANTEPARO OU "PARADA" NA BORDA INFERIOR PARA EVITAR QUE OS OBJETOS DESLIZEM. O PÚLPITO DEVE TER DIMENSÕES APROXIMADAS DE 115 CM DE ALTURA (NA FACE DO ORADOR), 60 CM DE LARGURA E 45 CM DE PROFUNDIDADE. TODAS AS BORDAS E CANTOS DA PEÇA DEVERÃO TER ACABAMENTO POLIDO E LAPIDADO, RESULTANDO EM UM BRILHO CRISTALINO E ELIMINANDO QUAISQUER ARESTAS CORTANTES PARA TOTAL SEGURANÇA NO MANUSEIO. O MATERIAL ACRÍLICO DEVE POSSUIR QUALIDADE ÓPTICA, COM TRANSPARÊNCIA SUPERIOR, E CONTAR COM PROTEÇÃO CONTRA RAIOS UV PARA EVITAR O AMARELAMENTO E GARANTIR A MANUTENÇÃO DA CLAREZA POR LONGO PERÍODO. OPCIONALMENTE, O PAINEL FRONTAL PODE SER PREPARADO PARA A APLICAÇÃO DE LOGOMARCA. O PRODUTO DEVE SER ENTREGUE MONTADO E EMBALADO EM PROTEÇÃO ADEQUADA PARA EVITAR RISCOS OU DANOS DURANTE O TRANSPORTE. | 1 | 963.72
11008000520 | QUADRO AVISO ACRÍLICO | DISPLAY DE MESA, MODELO "SANDUÍCHE", PARA AVISOS E COMUNICADOS EM FORMATO A4 VERTICAL. O PRODUTO DEVERÁ SER FABRICADO EM ACRÍLICO 100% VIRGEM (CAST), COM QUALIDADE ÓPTICA E TRANSPARÊNCIA CRISTALINA, GARANTINDO MÁXIMA CLAREZA NA VISUALIZAÇÃO DO DOCUMENTO INSERIDO. A PEÇA DEVE SER COMPOSTA POR DUAS CHAPAS DE ACRÍLICO COM ESPESSURA MÍNIMA DE 2 MM CADA, UNIDAS EM SUA BASE PARA FORMAR UM SUPORTE ESTÁVEL E AUTOPORTANTE EM FORMATO DE "T" INVERTIDO, PERMITINDO QUE O DISPLAY SE MANTENHA FIRME SOBRE SUPERFÍCIES PLANAS COMO BALCÕES E MESAS. AS DIMENSÕES INTERNAS DEVEM SER PERFEITAMENTE ADEQUADAS PARA ACOMODAR UMA FOLHA DE PAPEL NO TAMANHO A4 (210 MM X 297 MM) NA ORIENTAÇÃO VERTICAL, PERMITINDO A FÁCIL INSERÇÃO E TROCA DO COMUNICADO. AS BORDAS DE TODO O DISPLAY, TANTO EXTERNAS QUANTO INTERNAS, DEVERÃO POSSUIR ACABAMENTO POLIDO E LISO, LIVRE DE REBARBAS OU ARESTAS CORTANTES, GARANTINDO SEGURANÇA NO MANUSEIO E UMA APARÊNCIA DE ALTA QUALIDADE. O MATERIAL ACRÍLICO DEVE POSSUIR PROTEÇÃO CONTRA RAIOS UV PARA EVITAR O AMARELAMENTO PRECOCE E GARANTIR A DURABILIDADE E A TRANSPARÊNCIA POR MAIS TEMPO. | 120 | 606
11000000165 | QUADRO AVISO EM CORTIÇA 100X70 | QUADRO DE AVISO MEDINDO APROXIMADAMENTE 100 CM DE LARGURA POR 70 CM DE ALTURA, DESTINADO À FIXAÇÃO DE DOCUMENTOS COM ALFINETES. A SUPERFÍCIE DE FIXAÇÃO DEVERÁ SER EM CORTIÇA NATURAL DE ALTA DENSIDADE, COM ESPESSURA MÍNIMA DE 1 MM, PARA PERMITIR A FÁCIL INSERÇÃO E REMOÇÃO DE ALFINETES SEM ESFARELAR. A BASE (FUNDO) DO QUADRO, SOB A CORTIÇA, DEVERÁ SER FABRICADA EM MATERIAL RÍGIDO E ESTÁVEL, COMO MDF OU CHAPA DE FIBRA DE MADEIRA, PARA GARANTIR QUE O QUADRO NÃO EMPENE OU DEFORME COM O TEMPO E PARA RETER OS ALFINETES FIRMEMENTE. A MOLDURA DEVERÁ SER CONFECCIONADA EM MADEIRA MACIÇA DE PINUS (OU SIMILAR) DE REFLORESTAMENTO, COM ACABAMENTO LISO, LIVRE DE FARPAS, E RECEBER TRATAMENTO COM SELADORA E ACABAMENTO EM VERNIZ TRANSPARENTE PARA PROTEÇÃO CONTRA UMIDADE E DESGASTE. O QUADRO DEVERÁ POSSUIR UM SISTEMA DE FIXAÇÃO TRASEIRO QUE PERMITA A INSTALAÇÃO SEGURA TANTO NA POSIÇÃO HORIZONTAL QUANTO NA VERTICAL, E O KIT DE INSTALAÇÃO (PARAFUSOS E BUCHAS) DEVERÁ ACOMPANHAR O PRODUTO | 42 | 149.5
11008000521 | QUADRO AVISO EM CORTIÇA 180 X 120 | QUADRO DE AVISO MEDINDO APROXIMADAMENTE 180 CM DE LARGURA POR 120 CM DE ALTURA, DESTINADO À FIXAÇÃO DE DOCUMENTOS COM ALFINETES. A SUPERFÍCIE DE FIXAÇÃO DEVERÁ SER EM CORTIÇA NATURAL DE ALTA DENSIDADE, COM ESPESSURA MÍNIMA DE 1 MM, PARA PERMITIR A FÁCIL INSERÇÃO E REMOÇÃO DE ALFINETES SEM ESFARELAR. A BASE (FUNDO) DO QUADRO, SOB A CORTIÇA, DEVERÁ SER FABRICADA EM MATERIAL RÍGIDO E ESTÁVEL, COMO MDF OU CHAPA DE FIBRA DE MADEIRA, PARA GARANTIR QUE O QUADRO NÃO EMPENE OU DEFORME COM O TEMPO E PARA RETER OS ALFINETES FIRMEMENTE. A MOLDURA DEVERÁ SER CONFECCIONADA EM MADEIRA MACIÇA DE PINUS (OU SIMILAR) DE REFLORESTAMENTO, COM ACABAMENTO LISO, LIVRE DE FARPAS, E RECEBER TRATAMENTO COM SELADORA E ACABAMENTO EM VERNIZ TRANSPARENTE PARA PROTEÇÃO CONTRA UMIDADE E DESGASTE. O QUADRO DEVERÁ POSSUIR UM SISTEMA DE FIXAÇÃO TRASEIRO QUE PERMITA A INSTALAÇÃO SEGURA TANTO NA POSIÇÃO HORIZONTAL QUANTO NA VERTICAL, E O KIT DE INSTALAÇÃO (PARAFUSOS E BUCHAS) DEVERÁ ACOMPANHAR O PRODUTO | 13 | 191.94
11008000268 | QUADRO AVISO EM CORTIÇA 200 X 120 | QUADRO DE AVISO MEDINDO APROXIMADAMENTE 200 CM DE LARGURA POR 120 CM DE ALTURA, DESTINADO À FIXAÇÃO DE DOCUMENTOS COM ALFINETES. A SUPERFÍCIE DE FIXAÇÃO DEVERÁ SER EM CORTIÇA NATURAL DE ALTA DENSIDADE, COM ESPESSURA MÍNIMA DE 1 MM, PARA PERMITIR A FÁCIL INSERÇÃO E REMOÇÃO DE ALFINETES SEM ESFARELAR. A BASE (FUNDO) DO QUADRO, SOB A CORTIÇA, DEVERÁ SER FABRICADA EM MATERIAL RÍGIDO E ESTÁVEL, COMO MDF OU CHAPA DE FIBRA DE MADEIRA, PARA GARANTIR QUE O QUADRO NÃO EMPENE OU DEFORME COM O TEMPO E PARA RETER OS ALFINETES FIRMEMENTE. A MOLDURA DEVERÁ SER CONFECCIONADA EM MADEIRA MACIÇA DE PINUS (OU SIMILAR) DE REFLORESTAMENTO, COM ACABAMENTO LISO, LIVRE DE FARPAS, E RECEBER TRATAMENTO COM SELADORA E ACABAMENTO EM VERNIZ TRANSPARENTE PARA PROTEÇÃO CONTRA UMIDADE E DESGASTE. O QUADRO DEVERÁ POSSUIR UM SISTEMA DE FIXAÇÃO TRASEIRO QUE PERMITA A INSTALAÇÃO SEGURA TANTO NA POSIÇÃO HORIZONTAL QUANTO NA VERTICAL, E O KIT DE INSTALAÇÃO (PARAFUSOS E BUCHAS) DEVERÁ ACOMPANHAR O PRODUTO | 10
11008000275 | QUADRO BRANCO GRANDE 300X120 | QUADRO BRANCO PARA ESCRITA, DE ALTO DESEMPENHO, MEDINDO 300 CM DE LARGURA POR 120 CM DE ALTURA, DEVENDO ATENDER ÀS SEGUINTES ESPECIFICAÇÕES MÍNIMAS: A SUPERFÍCIE DE ESCRITA DEVERÁ SER EM LAMINADO MELAMÍNICO VITRIFICADO DE ALTA PRESSÃO (TAMBÉM CONHECIDO COMO SUPERFÍCIE CERÂMICA OU PORCELANIZADA), QUE ASSEGURE PERFORMANCE SUPERIOR PARA ESCRITA E APAGAMENTO, COM RESISTÊNCIA TOTAL A MANCHAS, RISCOS E "FANTASMAS", MESMO APÓS USO INTENSO E CONTÍNUO. A BASE (MIOLO) DO QUADRO, SOB A SUPERFÍCIE DE ESCRITA, DEVERÁ SER EM MATERIAL RÍGIDO E ESTÁVEL, COMO MDF OU CHAPA DE FIBRA DE MADEIRA DE ALTA DENSIDADE, PARA GARANTIR UMA ESTRUTURA PLANA, LIVRE DE ONDULAÇÕES E RESISTENTE A EMPENAMENTOS AO LONGO DO TEMPO. A MOLDURA DEVERÁ SER ROBUSTA, FABRICADA EM ALUMÍNIO EXTRUDADO COM ACABAMENTO ANODIZADO FOSCO OU SIMILAR, COM CANTONEIRAS PLÁSTICAS DE PROTEÇÃO NOS QUATRO CANTOS PARA SEGURANÇA E MELHOR ACABAMENTO. O QUADRO DEVERÁ INCLUIR UM SUPORTE (CALHA) PARA MARCADORES E APAGADOR EM TODA A SUA EXTENSÃO, TAMBÉM EM ALUMÍNIO, INTEGRADO À MOLDURA INFERIOR. O SISTEMA DE FIXAÇÃO DEVERÁ SER INVISÍVEL, COM MÚLTIPLOS PONTOS DE ANCORAGEM NA PARTE TRASEIRA, PERMITINDO UMA INSTALAÇÃO SEGURA, ALINHADA À PAREDE E QUE DISTRIBUA O PESO UNIFORMEMENTE, E O KIT COMPLETO PARA INSTALAÇÃO (PARAFUSOS E BUCHAS) DEVERÁ ACOMPANHAR O PRODUTO. O QUADRO DEVERÁ POSSUIR GARANTIA MÍNIMA DE 10 (DEZ) ANOS CONTRA MANCHAS E DESCOLORAÇÃO DA SUPERFÍCIE DE ESCRITA. | 97 | 1199.33
11008000352 | QUADRO BRANCO MÉDIO 200X120 | QUADRO BRANCO PARA ESCRITA, DE ALTO DESEMPENHO, MEDINDO 200 CM DE LARGURA POR 120 CM DE ALTURA, DEVENDO ATENDER ÀS SEGUINTES ESPECIFICAÇÕES MÍNIMAS: A SUPERFÍCIE DE ESCRITA DEVERÁ SER EM LAMINADO MELAMÍNICO VITRIFICADO DE ALTA PRESSÃO (TAMBÉM CONHECIDO COMO SUPERFÍCIE CERÂMICA OU PORCELANIZADA), QUE ASSEGURE PERFORMANCE SUPERIOR PARA ESCRITA E APAGAMENTO, COM RESISTÊNCIA TOTAL A MANCHAS, RISCOS E "FANTASMAS", MESMO APÓS USO INTENSO E CONTÍNUO. A BASE (MIOLO) DO QUADRO, SOB A SUPERFÍCIE DE ESCRITA, DEVERÁ SER EM MATERIAL RÍGIDO E ESTÁVEL, COMO MDF OU CHAPA DE FIBRA DE MADEIRA DE ALTA DENSIDADE, PARA GARANTIR UMA ESTRUTURA PLANA, LIVRE DE ONDULAÇÕES E RESISTENTE A EMPENAMENTOS AO LONGO DO TEMPO. A MOLDURA DEVERÁ SER ROBUSTA, FABRICADA EM ALUMÍNIO EXTRUDADO COM ACABAMENTO ANODIZADO FOSCO OU SIMILAR, COM CANTONEIRAS PLÁSTICAS DE PROTEÇÃO NOS QUATRO CANTOS PARA SEGURANÇA E MELHOR ACABAMENTO. O QUADRO DEVERÁ INCLUIR UM SUPORTE (CALHA) PARA MARCADORES E APAGADOR EM TODA A SUA EXTENSÃO, TAMBÉM EM ALUMÍNIO, INTEGRADO À MOLDURA INFERIOR. O SISTEMA DE FIXAÇÃO DEVERÁ SER INVISÍVEL, COM MÚLTIPLOS PONTOS DE ANCORAGEM NA PARTE TRASEIRA, PERMITINDO UMA INSTALAÇÃO SEGURA, ALINHADA À PAREDE E QUE DISTRIBUA O PESO UNIFORMEMENTE, E O KIT COMPLETO PARA INSTALAÇÃO (PARAFUSOS E BUCHAS) DEVERÁ ACOMPANHAR O PRODUTO. O QUADRO DEVERÁ POSSUIR GARANTIA MÍNIMA DE 10 (DEZ) ANOS CONTRA MANCHAS E DESCOLORAÇÃO DA SUPERFÍCIE DE ESCRITA. | 20 | 1037.47
11008000353 | QUADRO BRANCO PEQUENO 120 X 90 | QUADRO BRANCO PARA ESCRITA, DE ALTO DESEMPENHO, MEDINDO 120 CM DE LARGURA POR 90 CM DE ALTURA, DEVENDO ATENDER ÀS SEGUINTES ESPECIFICAÇÕES MÍNIMAS: A SUPERFÍCIE DE ESCRITA DEVERÁ SER EM LAMINADO MELAMÍNICO VITRIFICADO DE ALTA PRESSÃO (TAMBÉM CONHECIDO COMO SUPERFÍCIE CERÂMICA OU PORCELANIZADA), QUE ASSEGURE PERFORMANCE SUPERIOR PARA ESCRITA E APAGAMENTO, COM RESISTÊNCIA TOTAL A MANCHAS, RISCOS E "FANTASMAS", MESMO APÓS USO INTENSO E CONTÍNUO. A BASE (MIOLO) DO QUADRO, SOB A SUPERFÍCIE DE ESCRITA, DEVERÁ SER EM MATERIAL RÍGIDO E ESTÁVEL, COMO MDF OU CHAPA DE FIBRA DE MADEIRA DE ALTA DENSIDADE, PARA GARANTIR UMA ESTRUTURA PLANA, LIVRE DE ONDULAÇÕES E RESISTENTE A EMPENAMENTOS AO LONGO DO TEMPO. A MOLDURA DEVERÁ SER ROBUSTA, FABRICADA EM ALUMÍNIO EXTRUDADO COM ACABAMENTO ANODIZADO FOSCO OU SIMILAR, COM CANTONEIRAS PLÁSTICAS DE PROTEÇÃO NOS QUATRO CANTOS PARA SEGURANÇA E MELHOR ACABAMENTO. O QUADRO DEVERÁ INCLUIR UM SUPORTE (CALHA) PARA MARCADORES E APAGADOR EM TODA A SUA EXTENSÃO, TAMBÉM EM ALUMÍNIO, INTEGRADO À MOLDURA INFERIOR. O SISTEMA DE FIXAÇÃO DEVERÁ SER INVISÍVEL, COM MÚLTIPLOS PONTOS DE ANCORAGEM NA PARTE TRASEIRA, PERMITINDO UMA INSTALAÇÃO SEGURA, ALINHADA À PAREDE E QUE DISTRIBUA O PESO UNIFORMEMENTE, E O KIT COMPLETO PARA INSTALAÇÃO (PARAFUSOS E BUCHAS) DEVERÁ ACOMPANHAR O PRODUTO. O QUADRO DEVERÁ POSSUIR GARANTIA MÍNIMA DE 10 (DEZ) ANOS CONTRA MANCHAS E DESCOLORAÇÃO DA SUPERFÍCIE DE ESCRITA. | 12 | 655.15
11004000253 | SOFÁ 2 LUGARES | SOFÁ DE 2 LUGARES, PADRÃO DE ALTA DURABILIDADE, PROJETADO PARA USO INTENSIVO EM AMBIENTES CORPORATIVOS COMO RECEPÇÕES, SALAS DE ESPERA E ÁREAS DE CONVIVÊNCIA. O SOFÁ DEVERÁ TER DIMENSÕES APROXIMADAS DE 140 CM DE LARGURA, 80 CM DE PROFUNDIDADE E 80 CM DE ALTURA. A ESTRUTURA INTERNA (ESQUELETO) DEVERÁ SER FABRICADA EM MADEIRA MACIÇA DE FONTE SUSTENTÁVEL, COM JUNÇÕES REFORÇADAS, GARANTINDO MÁXIMA RESISTÊNCIA E ESTABILIDADE. O ASSENTO E O ENCOSTO DEVERÃO SER ESTOFADOS COM ESPUMA INJETADA DE ALTA DENSIDADE (MÍNIMO DE 50 KG/M³), MOLDADA ANATOMICAMENTE E COM PERCINTAS ELÁSTICAS NA BASE DO ASSENTO PARA MAIOR CONFORTO E SUPORTE, COM GARANTIA DE NÃO DEFORMAÇÃO. O REVESTIMENTO COMPLETO DO ESTOFAMENTO DEVERÁ SER EM COURO SINTÉTICO (COURINO) DE ALTA RESISTÊNCIA, NA COR PRETA, COM COSTURAS REFORÇADAS E ACABAMENTO DE ALTA QUALIDADE. A BASE DE SUSTENTAÇÃO (PÉS) DEVERÁ SER FABRICADA EM AÇO CARBONO COM ACABAMENTO EM PINTURA ELETROSTÁTICA A PÓ (EPÓXI) OU CROMADO, OU EM MADEIRA MACIÇA COM ACABAMENTO EM VERNIZ, E SER EQUIPADA COM SAPATAS PROTETORAS EM POLÍMERO PARA NÃO DANIFICAR O PISO. O PRODUTO DEVERÁ SUPORTAR UMA CARGA ESTÁTICA MÍNIMA DE 240 KG (120 KG POR ASSENTO), SER ENTREGUE MONTADO E PRONTO PARA USO, E POSSUIR GARANTIA MÍNIMA DE 5 (CINCO) ANOS CONTRA DEFEITOS DE FABRICAÇÃO, INCLUINDO A ESTRUTURA E O ESTOFAMENTO. | 33 | 1672.06
11004000251 | SOFÁ 3 LUGARES | SOFÁ DE 3 LUGARES, PADRÃO DE ALTA DURABILIDADE, PROJETADO PARA USO INTENSIVO EM AMBIENTES CORPORATIVOS COMO RECEPÇÕES, SALAS DE ESPERA E ÁREAS DE CONVIVÊNCIA. O SOFÁ DEVERÁ TER DIMENSÕES APROXIMADAS DE 190 CM DE LARGURA, 80 CM DE PROFUNDIDADE E 80 CM DE ALTURA. A ESTRUTURA INTERNA (ESQUELETO) DEVERÁ SER FABRICADA EM MADEIRA MACIÇA DE FONTE SUSTENTÁVEL, COM JUNÇÕES REFORÇADAS E UMA TRAVESSA CENTRAL DE REFORÇO NA BASE, GARANTINDO MÁXIMA RESISTÊNCIA E ESTABILIDADE AO LONGO DE TODA A SUA EXTENSÃO. O ASSENTO E O ENCOSTO DEVERÃO SER ESTOFADOS COM ESPUMA INJETADA DE ALTA DENSIDADE (MÍNIMO DE 50 KG/M³), MOLDADA ANATOMICAMENTE E COM PERCINTAS ELÁSTICAS NA BASE DO ASSENTO PARA MAIOR CONFORTO E SUPORTE, COM GARANTIA DE NÃO DEFORMAÇÃO. O REVESTIMENTO COMPLETO DO ESTOFAMENTO DEVERÁ SER EM COURO SINTÉTICO (COURINO) DE ALTA RESISTÊNCIA, NA COR PRETA, COM COSTURAS REFORÇADAS E ACABAMENTO DE ALTA QUALIDADE. A BASE DE SUSTENTAÇÃO (PÉS) DEVERÁ SER FABRICADA EM AÇO CARBONO COM ACABAMENTO EM PINTURA ELETROSTÁTICA A PÓ (EPÓXI) OU CROMADO, OU EM MADEIRA MACIÇA COM ACABAMENTO EM VERNIZ, E SER EQUIPADA COM SAPATAS PROTETORAS EM POLÍMERO PARA NÃO DANIFICAR O PISO. O PRODUTO DEVERÁ SUPORTAR UMA CARGA ESTÁTICA MÍNIMA DE 360 KG (120 KG POR ASSENTO), SER ENTREGUE MONTADO E PRONTO PARA USO, E POSSUIR GARANTIA MÍNIMA DE 5 (CINCO) ANOS CONTRA DEFEITOS DE FABRICAÇÃO, INCLUINDO A ESTRUTURA E O ESTOFAMENTO. | 13 | 2164.83
| SOFÁ REUNIÃO CABINE | MÓDULO DE ASSENTO ACÚSTICO PARA REUNIÕES (BOOTH), AUTOPORTANTE, PARA 4 A 6 PESSOAS, COMPOSTO POR 2 SOFÁS COM ENCOSTO ALTO POSICIONADOS FRENTE A FRENTE E UMA MESA CENTRAL INTEGRADA, PROJETADO PARA CRIAR ESPAÇOS DE COLABORAÇÃO SEMI-PRIVATIVOS. CADA SOFÁ DEVERÁ TER ESTRUTURA INTERNA EM MADEIRA MACIÇA, COM ASSENTO, ENCOSTO E PAINÉIS LATERAIS ALTOS ESTOFADOS COM ESPUMA INJETADA DE ALTA DENSIDADE (MÍNIMO DE 50 KG/M³) E UMA CAMADA ADICIONAL DE MATERIAL FONOABSORVENTE NOS PAINÉIS DO ENCOSTO PARA PROPORCIONAR DESEMPENHO DE ISOLAMENTO ACÚSTICO. O REVESTIMENTO COMPLETO DEVERÁ SER EM COURO SINTÉTICO (COURINO) DE ALTA RESISTÊNCIA, COM COSTURAS REFORÇADAS. A ESTRUTURA DE SUSTENTAÇÃO DOS SOFÁS DEVERÁ SER EM AÇO CARBONO COM ACABAMENTO EM PINTURA ELETROSTÁTICA A PÓ (EPÓXI) OU CROMADO, EQUIPADA COM SAPATAS NIVELADORAS. A MESA CENTRAL INTEGRADA, COM DIMENSÕES APROXIMADAS DE 120 CM X 70 CM, DEVERÁ TER TAMPO EM MDF OU MDP DE ALTA DENSIDADE COM ESPESSURA MÍNIMA DE 25 MM, REVESTIDO EM LAMINADO MELAMÍNICO COM PADRÃO AMADEIRADO, E BORDAS SELADAS COM FITA DE PVC OU ABS DE NO MÍNIMO 2 MM DE ESPESSURA. O PAINEL TRASEIRO DE UM DOS SOFÁS DEVERÁ, OBRIGATORIAMENTE, INCLUIR UMA CAIXA DE CONECTIVIDADE EMBUTIDA, CONTENDO NO MÍNIMO 2 TOMADAS ELÉTRICAS PADRÃO ABNT, 2 CONECTORES USB PARA CARREGAMENTO (USB CHARGER) E 1 CONECTOR RJ-45 (REDE), COM TODA A FIAÇÃO EMBUTIDA NA ESTRUTURA. O CONJUNTO COMPLETO DEVERÁ SER ENTREGUE COM MONTAGEM E INSTALAÇÃO ELÉTRICA INCLUSAS PELO FORNECEDOR, POSSUIR GARANTIA MÍNIMA DE 5 (CINCO) ANOS CONTRA DEFEITOS DE FABRICAÇÃO, E O LICITANTE DEVERÁ APRESENTAR LAUDOS QUE COMPROVEM A QUALIDADE E A RESISTÊNCIA DOS MATERIAIS.
11009000260 | SUPORTE PROJETOR TETO | SUPORTE UNIVERSAL DE TETO PARA PROJETOR, PROJETADO PARA GARANTIR UMA INSTALAÇÃO SEGURA E UM ALINHAMENTO PRECISO DO EQUIPAMENTO. A ESTRUTURA DEVE SER FABRICADA EM AÇO CARBONO DE ALTA RESISTÊNCIA, COM SOLDAS E JUNÇÕES ROBUSTAS, E RECEBER ACABAMENTO COM PINTURA ELETROSTÁTICA A PÓ OU SIMILAR, QUE OFEREÇA ALTA RESISTÊNCIA CONTRA CORROSÃO E RISCOS. O SUPORTE DEVE SER DO TIPO UNIVERSAL, COMPATÍVEL COM A GRANDE MAIORIA DOS PROJETORES DO MERCADO, POSSUINDO UM SISTEMA DE FIXAÇÃO COM MÚLTIPLOS BRAÇOS ARTICULADOS E AJUSTÁVEIS QUE SE ADAPTEM A DIFERENTES PADRÕES DE FURAÇÃO DOS EQUIPAMENTOS. O CONJUNTO DEVE SUPORTAR UMA CARGA MÍNIMA DE 15 KG, COM FATOR DE SEGURANÇA COMPROVADO PELO FABRICANTE. O DESIGN DEVE PERMITIR AJUSTES FINOS E PRECISOS EM TODOS OS EIXOS APÓS A INSTALAÇÃO, INCLUINDO: ROTAÇÃO HORIZONTAL DE 360°, AJUSTE DE INCLINAÇÃO VERTICAL (PITCH) DE NO MÍNIMO +/- 15°, E AJUSTE DE INCLINAÇÃO LATERAL (ROLL) DE NO MÍNIMO +/- 15°, GARANTINDO O ENQUADRAMENTO PERFEITO DA IMAGEM NA TELA. O SUPORTE DEVE OFERECER PASSAGEM INTERNA PARA OS CABOS (HDMI, ENERGIA, ETC.), PROPORCIONANDO UMA INSTALAÇÃO LIMPA E ORGANIZADA, SEM FIOS APARENTES. O KIT DEVE SER COMPLETO, INCLUINDO UM MASTRO OU TUBO EXTENSOR PARA AJUSTE DE ALTURA EM RELAÇÃO AO TETO, ALÉM DE TODOS OS PARAFUSOS, BUCHAS E ARRUELAS NECESSÁRIOS PARA A FIXAÇÃO SEGURA NO TETO (ALVENARIA) E PARA A MONTAGEM DO PROJETOR NO SUPORTE. | 144 | 120.33
11009000413 | SUPORTE TV | SUPORTE ARTICULADO DE PAREDE PARA TV, PROJETADO PARA GARANTIR UMA INSTALAÇÃO SEGURA, VERSÁTIL E OTIMIZADA DO APARELHO. A ESTRUTURA DEVE SER FABRICADA EM AÇO CARBONO DE ALTA RESISTÊNCIA, COM TRATAMENTO ANTICORROSIVO E ACABAMENTO EM PINTURA ELETROSTÁTICA A PÓ, GARANTINDO DURABILIDADE E UM ACABAMENTO DISCRETO. O SUPORTE DEVE SER COMPATÍVEL COM O PADRÃO DE FURAÇÃO VESA UNIVERSAL, ABRANGENDO UMA AMPLA GAMA DE MEDIDAS, INCLUINDO, NO MÍNIMO, 200X200, 300X300, 400X400 E 600X400 MM, SENDO ADEQUADO PARA TVS DE 32 A 75 POLEGADAS. O CONJUNTO DEVE SUPORTAR UMA CARGA MÍNIMA DE 40 KG, COM FATOR DE SEGURANÇA COMPROVADO POR LAUDO OU ESPECIFICAÇÃO TÉCNICA DO FABRICANTE. O DESIGN DEVE SER TOTALMENTE ARTICULADO, PERMITINDO MÚLTIPLOS MOVIMENTOS PARA O AJUSTE FINO DA POSIÇÃO DA TELA, INCLUINDO: ROTAÇÃO HORIZONTAL DO BRAÇO (GIRO) DE ATÉ 90° PARA AMBOS OS LADOS (DEPENDENDO DO TAMANHO DA TV), AJUSTE DE INCLINAÇÃO VERTICAL (TILT) DE NO MÍNIMO +5° A -15° PARA ELIMINAR REFLEXOS, E AJUSTE DE NÍVEL LATERAL (ROLL) DE NO MÍNIMO +/- 3° PARA CORRIGIR O ALINHAMENTO DA TELA APÓS A INSTALAÇÃO. O SUPORTE DEVE POSSUIR UM SISTEMA DE GERENCIAMENTO DE CABOS, COMO CLIPES OU PASSAGENS INTEGRADAS, PARA ORGANIZAR OS FIOS E PROPORCIONAR UMA INSTALAÇÃO LIMPA E PROFISSIONAL. O KIT DEVE SER COMPLETO, INCLUINDO TODOS OS PARAFUSOS (EM DIVERSAS MEDIDAS PARA ATENDER DIFERENTES MARCAS DE TV), BUCHAS PARA INSTALAÇÃO EM PAREDE DE ALVENARIA, ARRUELAS E UM MANUAL DE INSTRUÇÕES CLARO. | 58 | 113.86
11009000258 | TELA DE PROJEÇÃO COM TRIPÉ | TELA DE PROJEÇÃO RETRÁTIL, MODELO COM TRIPÉ, PROJETADA PARA USO MÓVEL EM APRESENTAÇÕES, TREINAMENTOS E EVENTOS. O EQUIPAMENTO DEVE ATENDER ÀS SEGUINTES ESPECIFICAÇÕES MÍNIMAS: A SUPERFÍCIE DE PROJEÇÃO DEVERÁ SER DO TIPO MATTE WHITE (BRANCO FOSCO), COM FATOR DE GANHO DE 1.0 A 1.2, GARANTINDO UMA IMAGEM COM BRILHO UNIFORME, CORES FIÉIS E UM AMPLO ÂNGULO DE VISÃO DE, NO MÍNIMO, 160 GRAUS. O TECIDO DEVERÁ POSSUIR VERSO PRETO (BLACKOUT), QUE IMPEÇA A PASSAGEM DE LUZ POR TRÁS DA TELA, AUMENTANDO O CONTRASTE E A NITIDEZ DA IMAGEM PROJETADA. A TELA DEVE SER RETRÁTIL, COM UM SISTEMA DE ENROLAMENTO SUAVE E TENSIONADORES LATERAIS QUE GARANTAM UMA SUPERFÍCIE PERFEITAMENTE PLANA, LIVRE DE RUGAS E ONDULAÇÕES. O ESTOJO (CASE) QUE ABRIGA A TELA DEVE SER FABRICADO EM METAL COM ACABAMENTO EM PINTURA ELETROSTÁTICA, PROTEGENDO O TECIDO DURANTE O TRANSPORTE E ARMAZENAMENTO. O TRIPÉ DE SUSTENTAÇÃO DEVE SER ROBUSTO, FABRICADO EM AÇO OU ALUMÍNIO, COM PÉS EMBORRACHADOS ANTIDERRAPANTES PARA MÁXIMA ESTABILIDADE EM DIFERENTES TIPOS DE PISO. O SISTEMA DEVE PERMITIR UM AJUSTE DE ALTURA TELESCÓPICO, FÁCIL E SEGURO, E INCLUIR UM ELIMINADOR DE DISTORÇÃO TRAPEZOIDAL (KEYSTONE), QUE PERMITA INCLINAR A TELA PARA CORRIGIR A IMAGEM. O CONJUNTO DEVE SER AUTOPORTANTE, DE MONTAGEM RÁPIDA SEM A NECESSIDADE DE FERRAMENTAS, E POSSUIR ALÇA PARA FACILITAR O TRANSPORTE QUANDO FECHADO. | 5 | 796.94
11000000161 | TRIPÉ SUPORTE PEDESTAL PARA BANNER | SUPORTE PEDESTAL TIPO TRIPÉ PARA BANNER, PROJETADO PARA EXPOSIÇÃO DE MÍDIAS IMPRESSAS EM EVENTOS, RECEPÇÕES E PONTOS DE INFORMAÇÃO. A ESTRUTURA DEVE SER FABRICADA EM ALUMÍNIO ANODIZADO DE ALTA RESISTÊNCIA, GARANTINDO LEVEZA PARA O TRANSPORTE E DURABILIDADE CONTRA CORROSÃO. O PEDESTAL DEVE POSSUIR UMA BASE EM TRIPÉ RETRÁTIL COM PÉS ANTIDERRAPANTES, QUE ASSEGURE MÁXIMA ESTABILIDADE EM DIFERENTES TIPOS DE PISO, MESMO EM LOCAIS COM CIRCULAÇÃO DE PESSOAS. O SISTEMA DEVE SER TOTALMENTE AJUSTÁVEL, COM UMA HASTE TELESCÓPICA CENTRAL QUE PERMITA REGULAGEM DE ALTURA PARA ACOMODAR BANNERS DE DIVERSOS TAMANHOS, COM ALTURA MÍNIMA AJUSTÁVEL DE 1,00 M E MÁXIMA DE, NO MÍNIMO, 2,00 M. O SUPORTE DEVE INCLUIR UMA TRAVESSA SUPERIOR (HASTE) COM PONTEIRAS PLÁSTICAS DE PROTEÇÃO E UM SISTEMA DE GARRA OU PRESILHA AJUSTÁVEL NA HASTE INFERIOR, AMBOS PROJETADOS PARA PRENDER O BANNER DE FORMA SEGURA E ESTICADA, SEM DANIFICAR O MATERIAL IMPRESSO. O MECANISMO DE AJUSTE DE ALTURA DEVE SER DO TIPO "ENGATE RÁPIDO" OU ROSCA DE APERTO FIRME, PERMITINDO UMA MONTAGEM E DESMONTAGEM RÁPIDA E SEGURA, SEM A NECESSIDADE DE FERRAMENTAS. O PRODUTO DEVE SER LEVE, PESANDO NO MÁXIMO 2 KG, E ACOMPANHAR UMA BOLSA (BAG) DE TRANSPORTE EM NYLON OU MATERIAL SIMILAR, COM ALÇA, PARA FACILITAR O ARMAZENAMENTO E A LOCOMOÇÃO DO PEDESTAL DESMONTADO. | 65 | 95
11010000396 | MESA COZINHA INOX | Mesa tipo bancada de apoio industrial, confeccionada integralmente em aço inoxidável de alta qualidade, indicada para manipulação de alimentos em cozinhas profissionais, laboratórios ou ambientes que exijam rigorosos padrões de assepsia. O móvel apresenta dimensões nominais variando de 1,00 a 1,20 metros de comprimento, 0,60 a 0,70 metros de largura (profundidade) e 0,80 metros de altura total. O tampo superior é totalmente liso e em aço inox, contando com reforço estrutural interno em sua parte inferior (contra-tampo) para garantir rigidez, evitar o empenamento e amortecer impactos causados pelo uso operacional contínuo. A estrutura de sustentação é robusta, composta por pernas tubulares também em aço inoxidável, firmemente fixadas ao tampo para assegurar total estabilidade mecânica. O modelo dispõe de uma prateleira inferior lisa(plano de apoio inferior) em aço inox, ideal para o armazenamento seguro e organizado de utensílios, equipamentos ou insumos. A base de cadauma das pernas é provida de sapatas reguláveis de nível, permitindo o perfeito alinhamento do móvel em pisos irregulares e evitando oscilações. Por ser constituída de material não poroso e de fácil higienização, a bancada apresenta altíssima resistência à corrosão, oxidação, variações térmicas e à umidade constante decorrente dos processos de limpeza pesada com saneantes. |  | 1158.47
11010000524 | MESA PLASTICA QUADRADA RU | Mesa quadrada monobloco para refeitório e áreas de convivência, em conformidade com as normas técnicas vigentes e padrões de durabilidadepara uso institucional intenso. O tampo é fabricado em resina termoplástica injetada (polipropileno de alto impacto), na cor vermelha, com proteção contra radiação ultravioleta (UV), garantindo resistência à intempéries e facilidade na higienização. A superfície superior possui uma textura em relevo com padrão quadriculado para efeito antiderrapante e bordas arredondadas e reforçadas para segurança e ergonomia, medindo aproximadamente 800mm x 800mm. A estrutura de sustentação é composta por quatro pernas cilíndricas em tubo de alumínio polido ou anodizado, com diâmetro aproximado de 38mm e espessura de parede mínima de 1,5mm, fixadas por encaixe sob pressão em rebaixos moldados na parte inferior do tampo, conferindo estabilidade ao conjunto. Cada perna é finalizada na base com uma ponteira (sapata) de polietileno de baixa densidade (PEBD) ou borracha, na cor preta, com propriedades antiderrapantes e antirruído, para proteção do piso. A altura total do mobiliário montado deve ser de aproximadamente 730mm. O mobiliário é leve, permitindo fácil manuseio e empilhamento para otimização de espaço, sendo fabricado com materiais atóxicos e recicláveis.APLICAÇÃO: USO EM REFEITÓRIO |  | 518.41
11010000388 | MESA DE REUNIÃO RETANGULAR | Mesa de reunião retangular de alto padrão, tendo como modelo de referência a Mesa de Reunião Escritório 3,00m x 1,10m para 08 Pessoas com 2 Caixas para Tomadas e Tampo Bipartido 100% MDF (F5 Office), projetada para ambientes corporativos e salas de conferência institucionais. O produto apresenta dimensões nominais de 300 cm de comprimento, 110 cm de largura e altura padrão de aproximadamente 75 cm, oferecendo acomodação ergonômica para até 08 (oito) usuários simultâneos. O conjunto é integralmente fabricado em MDF (Medium Density Fiberboard) de alta qualidade, apresentando tampo bipartido com espessura mínima de 30 mm (ou 15+15 mm encabeçado), garantindo robustez visuale estrutural superior. O acabamento deve seguir o padrão de cores misto, com o tampo em padrão amadeirado (ex: Freijó, Nogal ou similar) e aestrutura de sustentação (pés e painéis) em MDF na cor preta. As bordas do tampo devem possuir acabamento em fita de PVC de alta resistência com espessura mínima de 2,0 mm, coladas pelo sistema "hot-melt" e arredondadas para evitar cantos vivos. Para garantir a conectividade, a mesa deve ser equipada com 02 (duas) caixas de tomadas embutidas no tampo, com tampas basculantes e furação para passagem de cabos. A estrutura de sustentação deve ser composta por pés em painel de MDF reforçado de no mínimo 25 mm de espessura, garantindo a estabilidade do conjunto. O mobiliário deve apresentar acabamento impecável, isento de rebarbas, com sapatas niveladoras para ajuste em pisos irregulares. A fabricação deve atender rigorosamente às normas técnicas brasileiras de ergonomia e segurança para mobiliário de escritório (NBR 13966), assegurando a durabilidade e a performance exigidas para as instalações da UFAL. |  | 2641
11000000193 | ESTANTE EM AÇO 4 PRATELEIRAS (400 A 500KG POR NIVEL) | Estante prateleira industrial de alta resistência, tipo mini porta-paletes, tendo como modelo de referência a Prateleira Estante em Aço Reforçado200X60X200cm com capacidade de 2000kg, projetada para armazenamento pesado em almoxarifados, oficinas e depósitos institucionais. O produto apresenta dimensões nominais de 200 cm de altura, 200 cm de comprimento e 60 cm de profundidade, sendo composto por uma estruturarobusta em aço carbono de alta qualidade. O conjunto deve possuir 04 (quatro) níveis de armazenamento (planos), cada um com capacidade decarga estática mínima de 500 kg, totalizando uma capacidade de carga global de 2000 kg por estante. Para assegurar a integridade estrutural e evitar deformações (flechas) sob carga máxima, as colunas verticais e as longarinas horizontais devem ser fabricadas em chapa de aço com espessura mínima de 1,90 mm (Chapa 14). Os planos de carga (bandejas) devem possuir espessura mínima de 0,90 mm (Chapa 20), obrigatoriamente dotados de reforços estruturais inferiores do tipo perfil "Ômega" soldados em toda a extensão do vão. As longarinas devem possuir garras deencaixe múltiplo para acoplamento firme nas colunas, garantindo estabilidade lateral. O acabamento deve ser realizado em pintura eletrostáticaepóxi-pó de alta resistência contra corrosão e impactos. O mobiliário deve apresentar estabilidade superior, sendo isento de arestas cortantes e possuindo sapatas de proteção ou furação para fixação no piso, garantindo a segurança operacional. A fabricação deve atender às normas técnicas de segurança |  | 2600.99
11002000525 | ESTANTE EM AÇO 4 PRATELEIRAS (300KG POR NIVEL) | Estante prateleira industrial de alta resistência, tipo mini porta-paletes, tendo como modelo de referência a Prateleira Estante em Aço Reforçado200X60X200cm com capacidade total de 1200kg, projetada para armazenamento de cargas médias e pesadas em almoxarifados e depósitos institucionais. O produto apresenta dimensões nominais de 200 cm de altura, 200 cm de comprimento e 60 cm de profundidade, sendo composto por uma estrutura robusta em aço carbono de alta qualidade. O conjunto deve possuir 04 (quatro) níveis de armazenamento (planos), cada um com capacidade de carga estática mínima de 300 kg, totalizando uma capacidade de carga global de 1200 kg por estante. Para assegurar a rigidezestrutural e evitar deformações (flechas) sob carga, as colunas verticais e as longarinas horizontais devem ser fabricadas em chapa de aço com espessura mínima de 1,50 mm (Chapa 16). Os planos de carga (bandejas) devem possuir espessura mínima de 0,75 mm (Chapa 22), obrigatoriamente dotados de reforços estruturais inferiores do tipo perfil "Ômega" soldados em toda a extensão do vão. As longarinas devem possuir garras de encaixe múltiplo para acoplamento firme nas colunas, garantindo estabilidade lateral e segurança contra desencaixes acidentais. O acabamento deve ser realizado em pintura eletrostática epóxi-pó de alta resistência contra corrosão e impactos. O mobiliário deve apresentar estabilidade superior, sendo isento de arestas cortantes e possuindo sapatas de proteção ou furação para fixação no piso, garantindo a segurança operacional. A fabricação deve atender às normas técnicas de segurança para sistemas de armazenagem (NBR 15524), assegurando a durabilidade e a performance exigidas para as instalações da UFAL. |  | 2600.99
11000000178 | ESTANTE EM AÇO 4 PRATELEIRAS (100KG POR NIVEL) | Estante de aço industrial reforçada de alta capacidade (tipo mini porta-paletes), projetada para armazenamento de cargas pesadas em almoxarifados, depósitos ou galpões institucionais, apresentando capacidade de carga total de no mínimo 400 kg distribuídos uniformemente, subdivididaem 4 níveis operacionais de estocagem com capacidade de carga mínima de 100 kg por nível. A estrutura de sustentação vertical é composta por montantes (colunas) em perfil de aço carbono estrutural de alta resistência e grande espessura, dotados de furação interna do tipo passo para livre regulagem de altura dos níveis, interligados por travessas em diagonal e horizontal. A base de cada montante possui sapatas metálicas integradas com furação própria para chumbamento e fixação obrigatória no piso, assegurando total estabilidade e segurança anticapotamento. O suporte dos planos é realizado por meio de longarinas (vigas) horizontais robustas em aço, com sistema de encaixe rápido por garras nos montantese equipadas com travas de segurança metálicas contra desencaixe acidental durante a operação de carga e descarga. Os planos de apoio (prateleiras) são confeccionados em bandejas de chapas de aço carbono estrutural, contendo reforços inferiores internos soldados (perfil tipo ômega) dimensionados para suportar o peso nominal exigido sem apresentar deformação plástica ou empenamento. Todo o conjunto metálico é submetido a um rigoroso tratamento de superfície anticorrosivo prévio (desengraxe, decapagem e fosfatização química) e finalizado com pintura eletrostática epóxi a pó curada em estufa, garantindo excelente resistência a impactos, abrasão, riscos e oxidação em ambientes industriais. O módulo deve apresentar as dimensões aproximadamente de 2,00 metros de altura, 1,20 metros de comprimento e 0,40 metros de profundidade, devendoo licitante apresentar catálogo técnico e termo de garantia do fabricante que comprove as capacidades de carga exigidas. Cor: preta ou cinza |  | 962.56
11002000526 | ESTANTE EM AÇO 5 PRATELEIRAS LISAS | Estante industrial confeccionada integralmente em aço inoxidável de alta resistência, projetada para armazenamento, estocagem e organizaçãoem ambientes com exigência de rigorosos padrões de higiene e assepsia, como cozinhas profissionais, refeitórios universitários, laboratórios oualmoxarifados hospitalares. O mobiliário apresenta dimensões aproximadas de 1,50 metro de comprimento (largura), 0,50 metros de profundidade e 1,50 metros de altura total. A estrutura de armazenamento é composta por 5 (cinco) níveis de prateleiras totalmente lisas, fabricadas em chapa de aço inoxidável, contando obrigatoriamente com reforços estruturais inferiores soldados sob cada plano para garantir rigidez mecânica, adequada distribuição de peso e impedir o abaulamento ou a deformação plástica sob carga. A sustentação vertical do conjunto é realizada por montantes (colunas) tubulares robustos também em aço inoxidável, firmemente fixados aos planos para assegurar total estabilidade estrutural e travar o móvel contra oscilações laterais. A base de cada coluna é provida de sapatas niveladoras reguláveis, permitindo o perfeito alinhamento do móvel em pisos irregulares e isolando a estrutura da umidade direta. Por ser constituído de material não poroso e com altíssima resistência intrínseca à corrosão, oxidação, variações térmicas e umidade constante, o móvel é totalmente apto a suportar processos de limpeza pesada e sanitização contínua com produtos químicos saneantes sem sofrer degradação. |  | 1579
11000000018 | CADEIRA EM POLIPROPILENO ENCOSTO PERFURADO | Cadeira fixa monobloco, sem braços, fabricada em polipropileno injetado de alta densidade reforçado com fibra de vidro, apresentando elevadaresistência mecânica e durabilidade para uso institucional intensivo. O modelo destaca-se pelo encosto com design perfurado, que além de conferir estética moderna, proporciona ventilação e conforto térmico ao usuário durante períodos prolongados de utilização. O assento e o encosto possuem curvaturas anatômicas e ergonômicas, garantindo o suporte lombar adequado. A estrutura deve apresentar acabamento fosco na cor preta, com superfície isenta de rebarbas e cantos arredondados para total segurança. As dimensões técnicas compreendem aproximadamente 81,5 cm de altura total, 41 cm de largura e 48,5 cm de profundidade, com altura do assento em relação ao solo de 45,5 cm. O mobiliário deve ser capaz de suportar uma carga estática mínima de 182 kg, comprovando sua robustez estrutural. Para otimização de espaços e facilidade de manejo, acadeira deve ser obrigatoriamente empilhável (capacidade para até 10 unidades). O material deve conter aditivos de proteção UV, permitindo ouso em ambientes internos e externos sem degradação precoce. A fabricação deve seguir rigorosamente as normas técnicas de segurança e qualidade, como a ABNT NBR 14776 ou normas internacionais equivalentes para cadeiras plásticas monobloco, assegurando a conformidade exigida para o mobiliário institucional da UFAL. Modelo de referência Cadeira Tramontina Safira em Polipropileno e Fibra de Vidro. |  | 339.56
11001000527 | BANQUETA EM POLIPROPILENO | Banqueta alta monobloco, sem braços, fabricada em polipropileno injetado de alta densidade reforçado com fibra de vidro, conferindo ao produto elevada rigidez mecânica, estabilidade e durabilidade para uso institucional intensivo. O modelo apresenta como diferencial um encosto comdesign perfurado, composto por múltiplas aberturas circulares simétricas que, além de conferirem uma estética moderna e leveza visual, proporcionam ventilação constante e conforto térmico superior ao usuário durante períodos prolongados de utilização. O assento e o encosto possuemcurvaturas anatômicas e ergonômicas, com apoio para os pés integrado à estrutura, garantindo o suporte e a estabilidade necessária para utilização em balcões e bancadas altas. A peça deve apresentar acabamento fosco na cor preta, com superfície isenta de rebarbas e cantos arredondadospara total segurança. As dimensões técnicas compreendem aproximadamente 103 cm de altura total, 45 cm de largura e 50 cm de profundidade,com altura do assento em relação ao solo de aproximadamente 75 cm. O mobiliário deve ser capaz de suportar uma carga estática mínima de 182 kg, comprovando sua robustez estrutural. Para otimização de espaços e facilidade de manejo, a banqueta deve ser obrigatoriamente empilhável (capacidade para até 8 unidades). O material deve conter aditivos de proteção UV, permitindo o uso em ambientes internos e externos sem degradação precoce. A fabricação deve seguir rigorosamente as normas técnicas de segurança e qualidade, como a ABNT NBR 14776 ou normasinternacionais equivalentes para mobiliário plástico monobloco, assegurando a conformidade exigida para as instalações institucionais da UFAL. |  | 497.46
11010000429 | MESA COPA E COZINHA TAMPO EM POLIPROPILENO | Mesa retangular de alto padrão, tendo como modelo de referência a Mesa Tramontina Beta 119 x 79 cm em Polipropileno com Base em Alumínio Polido, projetada para ambientes institucionais, corporativos e de uso coletivo. O produto apresenta dimensões nominais de 119 cm de comprimento por 79 cm de largura e altura total de 77 cm. O conjunto é composto por um tampo robusto fabricado em polipropileno de alta densidade na cor preta com acabamento fosco, garantindo elevada resistência a impactos, riscos e agentes químicos de limpeza, além de facilitar a higienização. A base estrutural é confeccionada em alumínio polido de alta qualidade, conferindo ao móvel leveza, estabilidade e total resistência à oxidação e corrosão, sendo ideal para ambientes com diferentes níveis de umidade. O design é moderno e sofisticado, com pés de fixação firmeque garantem a integridade estrutural do conjunto sob uso intensivo. O material do tampo deve conter aditivos de proteção contra raios UV para prevenir o desbotamento e a degradação do polímero em ambientes com incidência solar. O mobiliário deve apresentar acabamento impecável, isento de rebarbas ou arestas cortantes, com sapatas protetoras nos pés para preservação do piso. A fabricação deve atender rigorosamente àsnormas técnicas brasileiras de segurança e qualidade para mobiliário de uso coletivo, assegurando a durabilidade e a performance exigidas paraas instalações da UFAL. |  | 2058.39