## ORÇ-FAU
UNIVERSIDADE FEDERAL DE ALAGOAS
SUPERINTENDÊNCIA DE INFRAESTRUTURA
GERÊNCIA DE PROJETOS, OBRAS E SERVIÇOS DE ENGENHARIA
ORÇAMENTO BÁSICO PARA COMPLEMENTAÇÃO DA CONSTRUÇÃO DA FACULDADE DE ARQUITETURA E URBANISMO - UFAL/MACEIÓ
ITEM | DESCRIÇÃO DOS SERVIÇOS | UND | QUANT. | PREÇOS UNIT. | PREÇOS DOS SERVIÇOS | PREÇO TOTAL ITENS
1. | SERVIÇOS PRELIMINARES |  |  |  |  | 12774.56
1.1 | Placa de obra em lona com impressão digital, instalada (ORSE: 7203) | m² | 4 | 69.89 | 279.56
1.2 | Barracão de obra em chapa de madeira compensada com banheiro, cobertura em fibrocimento 4mm, incluso instalações hidro-sanitarias e elétricas (SINAPI: 74242/001) | m² | 60 | 143.5 | 8610
1.3 | Mobilização e desmobilização | un | 1 | 3885 | 3885
2. | MOVIMENTO DE TERRA |  |  |  |  | 194.544
2.1 | Escavação manual de vala, profundidade até 1,50m (SINAPI: 73965/010) | m³ | 8.4 | 23.16 | 194.544
3. | INFRAESTRUTURA |  |  |  |  | 3747.664
3.1 | Embasamento em Alvenaria em tijolo ceramico furado 10x20x20cm, 1 vez, assentado em argamassa traco 1:5 (cimento e areia), e=1cm, chapiscada (SINAPI: 73935/002+73928/001) | m² | 20 | 55.45 | 1109
3.2 | Concreto magro 1:4:8 c/preparo manual (SINAPI: 6047) | m³ | 1 | 281.05 | 281.05
3.6 | Concreto ciclópico p/ fundações (SINAPI: 6105) | m³ | 9.4 | 250.81 | 2357.614
4. | SUPERESTRUTURA |  |  |  |  | 149046.9612
4.1 | Laje pre-moldada p/piso ou forro, sobrecarga 200kg/m2, vaos ate 3,50m/e=8cm, c/lajotas e cap.c/conc fck=20mpa, 4cm, inter-eixo 38cm, c/escoramento (reapr.3x) e ferragem negativa (SINAPI: 74202/002) | m² | 20 | 62.68 | 1253.6
4.2 | Laje pre-moldada p/forro, sobrecarga 100kg/m2, vãos ate 3,50m, c/lajotas e cap.c/conc fck=20mpa, 3cm, inter-eixo 38cm, c/escoramento (reapr.3x) e ferragem negativa (SINAPI: 74202/001) | m² | 298.5 | 55.48 | 16560.78
4.3 | Concreto Armado aparente fck=30,0MPa, usinado, bombeado, adensado e lançado, para uso Geral, com formas planas em compensado resinado 12mm (5 usos) (Pilares) | m³ | 86 | 1435 | 123410
4.4 | Laje maciça concreto fck=25mpa, incl. forma plastificada 18mm / escoramento mad serrada c/reap. 12x e 95,0kg aço CA-50/60 /m3 (SINAPI: 74112/001) | m³ | 2 | 1375.89 | 2751.78
4.5 | Peitoril aberto em concreto armado aparente (SINAPI: 6501 e 40780) | m³ | 1.8 | 1435 | 2583
4.6 | Pergolado em concreto armado aparente seção 0,25x0,04m | m | 112.2 | 22.1729 | 2487.8012
5. | ALVENARIA |  |  |  |  | 78992.5695
5.1 | Alvenaria em tijolo cerâmico furado 10x20x20cm, 1/2 vez, assentado em argamassa traço 1:4 (cimento e areia) (SINAPI: 73935/001) | m² | 14.5 | 29.76 | 431.52
5.2 | Alvenaria em tijolo cerâmico furado 10x20x20cm, 1 vez, assentado em argamassa traço 1:4 (cimento e areia) (SINAPI: 73935/002) | m² | 418.95 | 52.41 | 21957.1695
5.3 | Elemento vazado em acrílico transparente, dimensões conforme projeto | m² | 122.4 | 462.45 | 56603.88
6. | REVESTIMENTOS |  |  |  |  | 30288.2422
6.1 | Chapisco em paredes traco 1:4 (cimento e areia), espessura 0,5cm, preparo mecanico (SINAPI: 5974) | m² | 1125.42 | 2.87 | 3229.9554
6.2 | Reboco especial de parede 2cm com argamassa traço t3 - 1:3 cimento / areia / vedacit (ORSE: 3318) | m² | 1020.62 | 17.74 | 18105.7988
6.3 | Emboco paulista (massa única) traço 1:3 (cimento e areia), espessura 2,0cm, preparo manual (SINAPI: 74201/001) | m² | 104.8 | 16.45 | 1723.96
6.4 | Tijoletes de litocerâmica, fixados com nata de cimento, rejuntamento em cimento branco, incluso limpeza (SINAPI: 73609) | m² | 104.1 | 64.83 | 6748.803
6.5 | Revestimento cerâmico 30x30cm em parede, tipo A de primeira qualidade, cor branca, PEI 3, rejunte de 3mm, cor branca (SINAPI: 74108/001) | m² | 15.5 | 30.95 | 479.725
7. | PISO |  |  |  |  | 37579.123
7.1 | Regularização de piso/base em argamassa traco 1:3 (cimento e areia), espessura 3,0cm, preparo manual (SINAPI: 73920/002) | m² | 374.2 | 14.04 | 5253.768
7.2 | Piso em granilite com juntas plásticas de dilatação 25x4mm e polimento mecanizado (SINAPI: 9691) | m² | 374.2 | 39.26 | 14691.092
7.3 | Rodapé em granilite | m | 119.1 | 12.5 | 1488.75
7.4 | Soleira em granilite | m | 8 | 21.69 | 173.52
7.5 | Piso cimentado liso desempenado, traco 1:3 (cimento e areia), espessura 3,5cm.(SINAPI: 73922/001) (formar placas de 80x80cm) | m² | 40 | 27.79 | 1111.6
7.6 | Piso cerâmico 1ª PEI-4 30x30cm, assentado com argamassa industrializada preparo manual, com rejunte flexível | m² | 99.6 | 39.67 | 3951.132
7.7 | Piso em bloco de concreto, intertravado, cor natural, fck=35mpa, sobre colchão de areia, p/ tráfego leve, e=6cm (ORSE: 9710) | m² | 35 | 57.21 | 2002.35
7.8 | Lastro de concreto traço 1:3:5, espessura 8cm, preparo mecanico (SINAPI: 73907/008) | m² | 255.7 | 32.23 | 8241.211
7.9 | Calçada em concreto, espessura = 0,07m com alvenaria de 1 vez e juntas plásticas de dilatação, inclusive serviços em terra | m² | 14 | 47.55 | 665.7
8. | PINTURA |  |  |  |  | 28909.105
8.1 | Emassamento com massa acrilica para ambientes internos/externos, duas demãos (paredes e teto) (SINAPI: 74134/002) | m² | 819.62 | 8.48 | 6950.3776
8.2 | Pintura látex acrílica cor branco neve, sobre massa corrida 2 demãos conforme projeto (paredes e teto) (SINAPI: 73954/002) | m² | 819.62 | 9.32 | 7638.8584
8.3 | Pintura para exteriores, tipo textura, com 01 demão de Permalit nobre 222-malha 12, inclusive 01 demão de selador Permaselor, Ibratin ou similar (ORSE: 1807) | m² | 96.9 | 25.07 | 2429.283
8.4 | Pintura hidrofugante com solução de silicone para aplicação em concreto aparente, duas demãos (SINAPI: 73978/001) | m² | 1117.3 | 10.25 | 11452.325
8.5 | Pintura em resina acrílica sobre litocerâmica, duas demãos | m² | 104.1 | 4.21 | 438.261
9. | ESQUADRIAS |  |  |  |  | 26658.354
9.1 | Porta em vidro temperado 10mm de correr ou abrir, na cor verde, inclusive fechadura e demais ferragens, acessórios e instalação | m² | 20.2464 | 290 | 5871.456
9.2 | Janela em vidro temperado 10mm de correr, na cor verde, inclusive trinco e demais ferragens, acessórios e instalação | m² | 62.4 | 290 | 18096
9.3 | Vidro temperado 10 mm, liso, transparente, com ferragens (ORSE: 1885) | m² | 24.1 | 230
9.4 | Trilho para fixação (parte inferior) de porta de correr em perfil "u", inlcusive roldanas (ORSE: 3532) | m | 33.4 | 14.16 | 472.944
9.5 | Trilho para fixação (parte superior) de porta de correr em perfil "u", inclusive roldanas (ORSE: 3533) | m | 33.4 | 58.11 | 1940.874
9.6 | Puxador duplo 3/4x300mm em alumínio acetinado, para porta em vidro temperado | un | 2 | 138.54 | 277.08
10. | COBERTA |  |  |  |  | 42548.4032
10.1 | Estrutura de madeira de lei 1a serrada não aparelhada, para telhas onduladas (SINAPI: 73931/001) | m² | 323.4 | 34.25 | 11076.45
10.2 | Imunização de madeiramento de cobertura com inunizante incolor (SINAPI: 55960) | m² | 323.4 | 2.45 | 792.33
10.3 | Telhamento com telha de fibrocimento ondulada, esp = 6mm (SINAPI: 74088/001) | m² | 323.4 | 22.05 | 7130.97
10.4 | Cumeeira universal para telha de fibrocimento ondulada espessura 6mm, incluso juntas de vedação e acessórios de fixação (SINAPI: 74045/001) | m | 22.85 | 56.22 | 1284.627
10.5 | Rufo em concreto armado, largura 40cm e espessura 7cm (SINAPI: 68058) | m | 145.18 | 44.59 | 6473.5762
10.6 | Calha de concreto e alvenaria, revestida internamente, impermeabilizada com manta asfática aluminizada 3mm, seção 0,50x0,20m | m² | 75.2 | 179 | 13460.8
10.7 | Impermeabilização com manta asfaltica espessura 3mm protegida com filme de aluminio gofrado espessura 0,8mm, incluso emulsao asfaltica e argamassa de regularização (lajes e marquises) | m² | 45 | 51.77 | 2329.65
11. | INSTALAÇÕES HIDRÁULICAS E SANITÁRIAS |  |  |  |  | 7557.54
11.1 | Ponto de água fria PVC 3/4" - media 5,00m de tubo de PVC roscavel água fria 3/4" e 2 joelhos de PVC roscavel 90 graus agua fria 3/4" - fornecimento e instalação (SINAPI: 73959/001) | un | 6 | 55.43 | 332.58
11.2 | Ponto de esgoto PVC 100mm - media 1,10m de tubo PVC esgoto predial 100mm e 1 joelho pvc 90 graus esgoto predial DN 100mm - fornecimento e instalação (SINAPI: 73958/001) | un | 10 | 75.23 | 752.3
11.3 | Ponto de esgoto com tubo de PVC rígido soldável de Ø50 mm (copa, cozinha e área de serviço) (ORSE: 1678) | un | 2 | 48.5 | 97
11.4 | Caixa de inspeção em alvenaria de tijolo maciço 60x60x60cm, revestida internamento com barra lisa (cimento e areia, traço 1:4) e=2,0cm, com tampa pré-moldada de concreto e fundo de concreto 15MPa tipo C - escavação e confecção (SINAPI: 74104/001) (esgoto) | un | 8 | 99.97 | 799.76
11.5 | Fornecimento e assentamento simples de tubo PVC p/esgoto D=100mm (SINAPI: 6516) | m | 108 | 13.95 | 1506.6
11.6 | Tubo PVC soldável agua fria DN32, inclusive conexões - fornecimento e instalação (SINAPI: 75030/002) | m | 72 | 17.63 | 1269.36
11.7 | Tubo PVC roscável agua fria DN25, inclusive conexões - fornecimento e instalação (SINAPI: 74090/002) | m | 90 | 10.64 | 957.6
11.8 | Registro gaveta, base (sem acabamento) d=20mm (3/4"), ref.4509, Deca ou similar (ORSE: 8404) | un | 4 | 38.02 | 152.08
11.9 | Ralo sifonado em PVC d=100 mm altura regulável, saída 40 mm, com grelha redonda acabamento cromado (ORSE: 1702) | un | 6 | 19.63 | 117.78
11.10 | Tubo de queda para águas pluvias DN100mm, inclusive conexões - fornecimento e instalação (SINAPI: 74165/004) | m | 156 | 10.08 | 1572.48
12.0 | LOUÇAS E METAIS |  |  |  |  | 1812.46
12.1 | Porta-papel toalha em plástico ABS com acrílico, da JSN, ref. N7 ou similar (ORSE: 7610) | un | 2 | 38.14 | 76.28
12.2 | Porta toalha tipo gancho em metal cromado | un | 2 | 7.79 | 15.58
12.3 | Porta sabonete líquido - fornecimento e instalação em PVC | un | 2 | 14.97 | 29.94
12.4 | Pia de cozinha com bancada em granito cinza andorinha, e = 2cm, dim 2.40x0.60, com 01 cuba de aço inox, sifão cromado, válvula cromada, torneira em aço inox, inclusive rodopia 7 cm, assentada (ORSE: 2115 e 2116) | un | 2 | 793.79 | 1587.58
12.5 | Acabamento metálico para registro 1/2", 3/4" e 1" (PQ), ref. 4900 - C43, da Deca ou similar (ORSE: 8436) | un | 4 | 25.77 | 103.08
13. | INSTALAÇÕES ELÉTRICAS |  |  |  |  | 44553.62
13.1 | Ponto de luz (condulete, eletroduto, fios e interruptor) (SINAPI 74054/001) | un | 54 | 92.14 | 4975.56
13.2 | Luminária de sobrepor em aço, pintura epoxi, com aletas para lâmpadas fluorescentes 2x32W, inclusive reator eletrônico alto fator de potência e lâmpadas | un | 54 | 144.78 | 7818.12
13.3 | Quadro de barramento geral para 200A, em chapa de aço, 100X60X25cm, com até 10 circuitos trifasicos, inclusive disjuntores, barramentos, placa de proteção, connectores e demais acessórios - fornecimento instalação | un | 1 | 2636.81 | 2636.81
13.4 | Quadro de distribuição de energia em chapa metálica, de embutir, com porta, para 24 disjuntores termomagnéticos monopolares, sem dispositivo para chave geral, com barramento trifasico e neutro, fornecimento e instalação (SINAPI: 74247/001) | un | 3 | 244.76 | 734.28
13.5 | Rede de alimentação em cabo de cobre isolado PVC resistente a chama 450/750V 95mm2 fornecimento e instalação (SINAPI: 73860/016) | un | 100 | 30.38 | 3038
13.6 | Eletroduto de PVC rigido roscavel dn 75mm (3"), incl conexoes, fornecimento e instalacao (SINAPI: 55867) | m | 54 | 32.07 | 1731.78
13.7 | Disjuntor termomagnético monopolar padrão NEMA (americano) 10 a 30A 240V, fornecimento e instalação (SINAPI: 74130/001) | un | 36 | 7.83 | 281.88
13.8 | Disjuntor termomagnético tripolar padrão NEMA (americano) 10 a 50A 240V, fornecimento e instalação (SINAPI: 74130/004) | un | 2 | 52.95 | 105.9
13.9 | Disjuntor termomagnético tripolar padrão NEMA (americano) 60 a 100A 240V, fornecimento e instalação (SINAPI: 74130/005) | un | 1 | 82.14 | 82.14
13.10 | Caixa de inspeção em alvenaria de tijolo maciço 60x60x60cm, revestida internamento com barra lisa (cimento e areia, traço 1:4) e=2,0cm, com tampa pré-moldada de concreto e fundo de concreto 15MPa tipo C - escavação e confecção (SINAPI: 74104/001) (elétrica) | un | 8 | 99.97 | 799.76
13.11 | Fio c/isolamento termoplástico antichama na bitola de 6mm² com preparo corte e enfiação em eletrodutos 450/750V-fornecimento colocacão (SINAPI: 73860/010) | m | 100 | 4.17 | 417
13.12 | Fio c/isolamento termoplástico antichama na bitola de 4mm² com preparo corte e enfiação em eletrodutos 4450/750V-fornecimento colocacão (SINAPI: 73860/009) | m | 100 | 3.05 | 305
13.13 | Cabo de cobre isolado pvc resistente a chama 450/750 v 2,5mm2 fornecimento e instalacao, cores conforme projeto (SINAPI: 73860/008) | m | 1500 | 2.05 | 3075
13.14 | Cabo de cobre nu 10 mm2 (SINAPI: 72250) | m | 100 | 37.85 | 3785
13.15 | Haste copperweld 5/8 x 3,0m com conector (SINAPI :68069) | un | 12 | 27.23 | 326.76
13.16 | Eletrocalha perfurada 200x50x3000mm (ref. mopa ou similar), Fornecimento e instalação (ORSE: 4533) | un | 50 | 95.47 | 4773.5
13.17 | Emenda interna 200 x 70 mm, para eletrocalha perfurada, com angulo 90º (ref. Mopa ou similar) (ORSE: 8357) | un | 49 | 7.55 | 369.95
13.18 | Perfilado, pré-zincado a fogo, perfurado 38x38x6000mm, fornecimento e instalação (ORSE: 9669) | un | 40 | 29.89 | 1195.6
13.19 | Emenda externa, para perfilado tipo "I", 38x38 mm, ref. CKP 116 ou similar (ORSE: 9666) | un | 40 | 4.97 | 198.8
13.20 | Gancho longo para perfilado, ( ref.: Mopa ou similar) (ORSE: 9673) | un | 240 | 5.69 | 1365.6
13.21 | Tê horizontal 200x50mm para eletrocalha metálica (ref. Mopa ou similar) (ORSE: 7143) | un | 2 | 51.14 | 102.28
13.22 | Curva horizontal 200x50mm para eletrocalha metálica, com ângulo 90° (ref.: mopa ou similar) (ORSE: 7144) | un | 4 | 45.74 | 182.96
13.23 | Suporte horizontal 200x50mm para eletrocalha metálica (ref.: mopa ou similar) (ORSE: 9523) | un | 150 | 5.74 | 861
13.24 | Fixação de eletrocalhas ou perfilado com vergalhão (Tirante) com rosca total ø 1/4"x1000mm (marvitec ref. 1431 ou similar) (ORSE: 7384) | m | 150 | 13.3 | 1995
13.25 | Eletroduto PVC rigido 3/4 aparente, inclusive conexões e abraçadeiras metálicas galvanizadas para fixação intaladas com espaçamento de 80cm - fornecimento e instalacao | m | 204 | 9.11 | 1858.44
13.26 | Condulete 3/4" em liga de alumínio fundido tipo "E" - fornecimento e instalação (SINAPI: 73861/008) | un | 6 | 9.3 | 55.8
13.27 | Condulete 3/4" em liga de alumínio fundido tipo "C" - fornecimento e instalação (SINAPI: 73861/005) | un | 39 | 10.33 | 402.87
13.28 | Condulete 3/4" em liga de alumínio fundido tipo "LL" - fornecimento e instalação (SINAPI: 73861/014) | un | 4 | 10.37 | 41.48
13.29 | Condulete 3/4" em liga de alumínio fundido tipo "LR" - fornecimento e instalação | un | 4 | 10.37 | 41.48
13.30 | Tampa tomada para condulete | un | 53 | 5.49 | 290.97
13.31 | Tomada 10 ou 20A, 220V, padrão brasileiro, para condulete | un | 53 | 13.3 | 704.9
14. | INSTALAÇÕES TELEFONICA E LÓGICA |  |  |  |  | 20518.9278
14.1 | Ponto de telefone, com tomada padrão telebrás em caixa de PVC com placa, eletroduto de PVC rigido e fiação ate a caixa de distribuição (SINAPI: 73662) | pt | 5 | 108.06 | 540.3
14.2 | Quadro de distribuição para telefone n.2, 20x20x12cm em chapa metálica , sem acessórios, padrão telebrás, fornecimento e instalação (SINAPI: 83371) | un | 1 | 67.9 | 67.9
14.3 | Fornecimento e instalação de bloco de proteção 10p comutação (ORSE: 741) | un | 1 | 31.65 | 31.65
14.4 | Caixa de inspeção em alvenaria de tijolo maciço 60x60x60cm, revestida internamento com barra lisa (cimento e areia, traço 1:4) e=2,0cm, com tampa pré-moldada de concreto e fundo de concreto 15MPa tipo C - escavação e confecção (SINAPI: 74104/001) (elétrica) | un | 6 | 99.97 | 599.82
14.5 | Fornecimento e instalação de bastidor calha para bloco de proteção | un | 1 | 14.9278 | 14.9278
14.6 | Eletroduto PVC rigido 3/4 aparente, inclusive conexões e abraçadeiras metálicas galvanizadas para fixação intaladas com espaçamento de 80cm - fornecimento e instalacao | m | 198 | 9.11 | 1803.78
14.7 | Condulete 3/4" em liga de alumínio fundido tipo "E" - fornecimento e instalação (SINAPI: 73861/008) | un | 4 | 9.3 | 37.2
14.8 | Condulete 3/4" em liga de alumínio fundido tipo "C" - fornecimento e instalação (SINAPI: 73861/005) | un | 34 | 10.33 | 351.22
14.9 | Condulete 3/4" em liga de alumínio fundido tipo "LL" - fornecimento e instalação (SINAPI: 73861/014) | un | 4 | 10.37 | 41.48
14.10 | Condulete 3/4" em liga de alumínio fundido tipo "LR" - fornecimento e instalação | un | 4 | 10.37 | 41.48
14.11 | Tampa tomada para condulete | un | 46 | 5.49 | 252.54
14.12 | Cabo UTP 4 pares cat 5e, fornecimento e lançamento | m | 1500 | 2.91 | 4365
14.13 | Patch cord cat. 5e conec. Rj-45 macho 2,5m, fornecimento e instalação | un | 46 | 6.9 | 317.4
14.14 | Patch cable cat.5e c/1,5m, , fornecimento e instalação (ORSE: 694) | un | 46 | 5.47 | 251.62
14.15 | Rack de parede 19" x 16u x 450mm, fornecimento e instalação (ORSE: 8460) | un | 1 | 464.15 | 464.15
14.16 | Bandeja fixa ventilada 1u x 400mm | un | 2 | 89.6 | 179.2
14.17 | Guia frontal para cabos (ORSE: 520) | un | 2 | 9.18 | 18.36
14.18 | Painel de fechamento, fornecimento e instalação | un | 2 | 9.3 | 18.6
14.19 | Patch panel 24 portas cat.5e, fornecimento e instalação (ORSE: 761) | un | 2 | 331.18 | 662.36
14.20 | Switch 24 portas 10/100 + 04 portas 10/100/1000, fornecimento e instalação | un | 2 | 2238.6 | 4477.2
14.21 | Régua de tomadas c/ 4 posições, fornecimento e instalação | un | 1 | 63 | 63
14.22 | Eletrocalha perfurada 200x50x3000mm (ref. mopa ou similar), Fornecimento e instalação (ORSE: 4533) | un | 50 | 95.47 | 4773.5
14.23 | Tê horizontal 200x50mm para eletrocalha metálica (ref. Mopa ou similar) (ORSE: 7143) | un | 2 | 51.14 | 102.28
14.24 | Curva horizontal 200x50mm para eletrocalha metálica, com ângulo 90° (ref.: mopa ou similar) (ORSE: 7144) | un | 4 | 45.74 | 182.96
14.25 | Suporte horizontal 200x50mm para eletrocalha metálica (ref.: mopa ou similar) (ORSE: 9523) | un | 150 | 5.74 | 861
15. | INSTALAÇÃO DE COMBATE A INCÊNDIO |  |  |  |  | 1031.51
15.1 | Luminária de emergência (autonomia: 4h) de teto ou parede | un | 2 | 46.91 | 93.82
15.2 | Sinalização de emergência em placas de PVC | un | 6 | 28 | 168
15.3 | Extintor incêndio tipo pó químico 4kg fornecimento e colocação (SINAPI: 73775/001) | un | 3 | 112.85 | 338.55
15.4 | Extintor de CO2 6kg - fornecimento e instalação (SINAPI: 72554) | un | 1 | 431.14 | 431.14
16. | SERVIÇOS COMPLEMENTARES |  |  |  |  | 22648.48
16.1 | Escada helicoidal metálica, Ø=1,70m, com altura livre de 2,60m, degraus em chapa metálica de 3mm de espessura, revestidos com piso de borracha anti-derrapante e guarda corpo em 3 barras de aço inox sendo uma com 2" e duas com 1". | un | 2 | 3553 | 7106
16.2 | Guarda corpo, h=1,2m, em vidro temperado incolor 10mm com estrutura de alumínio anodizado em tubos de 2" | m² | 16.6 | 397 | 6590.2
16.3 | Grade em metalon (ORSE: 4716) |  | 96.1 | 184.65
16.4 | Letras em aço escovado, h=2,0m e l=1,70m | un | 6 | 1290 | 7740
16.5 | Placa de inauguração de obra em alumínio 0,50x0,70m (ORSE: 5) |  | 1 | 1212.28 | 1212.28
17. | LIMPEZA DA OBRA |  |  |  |  | 1432.182
17.1 | Limpeza final da obra (SINAPI: 9537) | m² | 351.1 | 1.02 | 358.122
17.2 | Retirada de entulho - carga, transporte e descarga mecânica até 5km | m3 | 102 | 10.53 | 1074.06
18. | ADMINISTRAÇÃO LOCAL DA OBRA |  |  |  |  | 148333.44
18.1 | Engenheiro júnior - de obra (INSUMOS SINAPI) - 4 horas por dia SINAPI 00002706 | mês | 12 | 3974.08 | 47688.96
18.2 | Mestre de obras (INSUMOS SINAPI) -8 horas por dia SINAPI 00004069 | mês | 12 | 2747.36 | 32968.32
18.3 | Apontador (INSUMOS SINAPI) - 8 horas por dia SINAPI 00006122 | mês | 12 | 1561.12 | 18733.44
18.4 | Vigia noturno (INSUMOS SINAPI) - 8 horas por dia - 2 SINAPI 00010508 | mês | 12 | 2526.24 | 30314.88
15.5 | Almoxarife (INSUMOS SINAPI) - 8 horas | mês | 12 | 1552.32 | 18627.84
O presente orçamento importa o valor de R$ 823.284,61 (Oitocentos e vinte e três mil, duzentos e oitenta e quatro reais e sessenta e um centavos) |  |  |  |  | Sub-total R$ | 658627.686
[5 empty] | BDI (25%) R$ | 164656.9215
[5 empty] | TOTAL GERAL R$ | 823284.6074
Maceió, 29 de Maio de 2013.

## CRONO-FAU
UNIVERSIDADE FEDERAL DE ALAGOAS
SUPERINTENDÊNCIA DE INFRAESTRUTURA
GERÊNCIA DE PROJETOS, OBRAS E SERVIÇOS DE ENGENHARIA
ORÇAMENTO BÁSICO PARA COMPLEMENTAÇÃO DA CONSTRUÇÃO DA FACULDADE DE ARQUITETURA E URBANISMO - UFAL/MACEIÓ
BLOCO 01
CRONOGRAMA - FISICO FINANCEIRO | [5 empty] | 1o MÊS
ITEM | DESCRIÇÃO DO ITEM | % | VALOR TOTAL |  |  | (%) | R$
1a ETAPA
1.0 | SERVICOS PREIMINARES | 1.83% | 14916.36
[6 empty] | 100% | 14916.36
2.0 | SERVICOS EM TERRA | 1.47% | 12000.94
[6 empty] | 50% | 6000.47
3.0 | INFRA-ESTRUTURA | 17.07% | 139317.47
[6 empty] | 30% | 41795.24
4.0 | SUPRA-ESTRUTURA | 20.74% | 169254.28
0
5.0 | PAREDES E PAINEIS | 5.98% | 48793.08
6.0 | COBERTA | 4.36% | 35598.9
7.0 | REVESTIMENTO | 6.52% | 53202.12
8.0 | PAVIMENTACAO | 8.83% | 72108.08
0
9.0 | ESQUADRIAS E ABERTURA | 13.35% | 108923.98
10.0 | INSTALACOES ELETRICAS, TELEFONE E LÓGICA | 9.97% | 81391.57
0
11.0 | INSTALACOES HIDRO-SANITARIAS | 5.79% | 47253.02
0
12.00 | PINTURA | 2.82% | 23022.58
13.0 | SERVIÇOS COMPLEMENTARES | 1.27% | 10390.54
TOTAL BLOCO 01 |  |  | 816172.92 |  |  | 7.7% | 62712.07
VALOR ACUMULADO BLOCO 01 | [5 empty] | 7.7% | 62712.07
CRONOGRAMA - FISICO FINANCEIRO |  |  |  | 1.° MÊS |  | 2.° MÊS |  | 3.° MÊS |  | 4.° MÊS |  | 5.° MÊS |  | 6.° MÊS |  | 7.° MÊS |  | 8.° MÊS |  | 9.° MÊS |  | 10.° MÊS |  | 11.° MÊS |  | 12.° MÊS
ITEM | DESCRIÇÃO DO ITEM | % | VALOR TOTAL | (%) | R$ | (%) | R$ | (%) | R$ | (%) | R$ | (%) | R$ | (%) | R$ | (%) | R$ | (%) | R$ | (%) | R$ | (%) | R$ | (%) | R$ | (%) | R$
1. | SERVIÇOS PRELIMINARES | 1.94% | 12774.56
|  |  |  | 100% | 12774.56
2. | MOVIMENTO DE TERRA | 0.02954% | 194.544
|  |  |  | 100% | 194.544
3. | INFRAESTRUTURA | 0.569% | 3747.664
|  |  |  | 70% | 2623.3648 | 30% | 1124.2992
4. | SUPERESTRUTURA | 22.63% | 149046.9612
[6 empty] | 29% | 43223.6188 | 32% | 47695.0276 | 25% | 37261.7403 | 14% | 20866.5746
5. | ALVENARIA | 11.99% | 78992.5695
[10 empty] | 15% | 11848.8854 | 30% | 23697.7709 | 42% | 33176.8792 | 13% | 10269.034
6. | REVESTIMENTOS | 4.599% | 30288.2422
[16 empty] | 30% | 9086.4727 | 40% | 12115.2969 | 30% | 9086.4727
7. | PISO | 5.706% | 37579.123
[20 empty] | 50% | 18789.5615 | 43% | 16159.0229 | 7% | 2630.5386
8. | PINTURA | 4.389% | 28909.105
[20 empty] | 39% | 11274.551 | 40% | 11563.642 | 21% | 6070.912
9. | ESQUADRIAS | 4.048% | 26658.354
[18 empty] | 10% | 2665.8354 | 27% | 7197.7556 | 30% | 7997.5062 | 33% | 8797.2568
10. | COBERTA | 6.46% | 42548.4032
[20 empty] | 28% | 11913.5529 | 32% | 13615.489 | 40% | 17019.3613
11. | INSTALAÇÕES HIDRÁULICAS E SANITÁRIAS | 1.147% | 7557.54
[10 empty] | 8% | 604.6032 | 12% | 906.9048 | 28% | 2116.1112 | 18% | 1360.3572 | 20% | 1511.508 | 14% | 1058.0556
12.0 | LOUÇAS E METAIS | 0.2752% | 1812.46
[24 empty] | 100% | 1812.46
13. | INSTALAÇÕES ELÉTRICAS | 6.765% | 44553.62
[10 empty] | 15% | 6683.043 | 20% | 8910.724 | 28% | 12475.0136 | 10% | 4455.362 | 27% | 12029.4774
14. | INSTALAÇÕES TELEFONICA E LÓGICA | 0% | 20518.9278
[12 empty] | 10% | 2051.8928 | 15% | 3077.8392 | 23% | 4719.3534 | 28% | 5745.2998 | 24% | 4924.5427
15. | INSTALAÇÃO DE COMBATE A INCÊNDIO | 0.1566% | 1031.51
[24 empty] | 100% | 1031.51
16. | SERVIÇOS COMPLEMENTARES | 3.439% | 22648.48
[24 empty] | 50% | 11324.24 | 50% | 11324.24
17. | LIMPEZA DA OBRA | 0.2174% | 1432.182
[24 empty] | 50% | 716.091 | 50% | 716.091
18. | ADMINISTRAÇÃO LOCAL DA OBRA | 22.52% | 148333.44
|  |  |  | 8.33% | 12356.1756 | 8.33% | 12356.1756 | 8.33% | 12356.1756 | 8.33% | 12356.1756 | 8.33% | 12356.1756 | 8.33% | 12356.1756 | 8.33% | 12356.1756 | 8.33% | 12356.1756 | 8.33% | 12356.1756 | 8.33% | 12356.1756 | 8.33% | 12356.1756 | 8.35% | 12385.8422
CUSTO |  |  | 658627.686 | 4.243% | 27948.6444 | 8.609% | 56704.0935 | 9.118% | 60051.2032 | 10.44% | 68754.4475 | 10.44% | 68790.0426 | 9.596% | 63202.0187 | 6.414% | 42246.7548 | 7.049% | 46423.593 | 11.63% | 76600.6674 | 9.367% | 61691.8357 | 9.377% | 61758.5453 | 3.709% | 24426.1732
BDI 25% |  |  | 164656.9215 |  | 6987.1611 |  | 14176.0234 |  | 15012.8008 |  | 17188.6119 |  | 17197.5106 |  | 15800.5047 |  | 10561.6887 |  | 11605.8983 |  | 19150.1669 |  | 15422.9589 |  | 15439.6363 |  | 6106.5433
VALOR MENSAL |  |  |  |  | 34935.8054 |  | 70880.1169 |  | 75064.0039 |  | 85943.0594 |  | 85987.5532 |  | 79002.5234 |  | 52808.4436 |  | 58029.4913 |  | 95750.8343 |  | 77114.7946 |  | 77198.1816 |  | 30532.7166
VALOR ACUMULADO |  |  | 823284.6074 | 4.243% | 34935.8054 | 12.85% | 105815.9223 | 21.97% | 180879.9263 | 32.41% | 266822.9856 | 42.85% | 352810.5388 | 52.45% | 431813.0622 | 58.86% | 484621.5058 | 65.91% | 542650.9971 | 77.54% | 638401.8313 | 86.91% | 715516.6259 | 96.29% | 792714.8075 | 100% | 823247.5241
Maceió, 29 de Maio de 2013.