## ORÇ-RSD
UNIVERSIDADE FEDERAL DE ALAGOAS - UFAL
SUPERINTENDÊNCIA DE INFRAESTRUTURA - SINFRA
GERENCIA DE PROJETOS,OBRAS E SERVIÇOS DE ENGENHARIA - GPOS
ORÇAMENTO COMPLEMENTAR PARA CONSTRUÇÃO DE DUAS UNIDADES DA RESIDÊNCIA UNIVERSITÁRIA DO CAMPUS UFAL/MACEIÓ
ITEM | DESCRIÇÃO DOS SERVIÇOS | UND | QUANT. | PREÇOS UNIT. | PREÇOS DOS SERVIÇOS | PREÇO TOTAL ITENS
1. | SERVIÇOS PRELIMINARES |  |  |  |  | 13904.98
1.1 | Placa de obra em lona com impressão digital, instalada (ORSE: 7203) | m² | 4 | 69.89 | 279.56
1.2 | Barracão de obra em chapa de madeira compensada com banheiro, cobertura em fibrocimento 4mm, incluso instalações hidro-sanitarias e elétricas (SINAPI: 74242/001) | m² | 60 | 143.5 | 8610
1.3 | Instal/ligação provisória elétrica baixa tensão p/cant obra obra, m3-chave 100A carga 3kwh, 20CV (SINAPI: 73960/001) | un | 1 | 973.46 | 973.46
1.4 | Ligação provisória de água (ORSE: 58) | un | 1 | 156.96 | 156.96
1.6 | Mobilização e desmobilização | un | 1 | 3885 | 3885
2. | INFRAESTRUTURA |  |  |  |  | 2113.104
2.1 | Lastro de concreto traço 1:3:5 espessura 10cm (SINAPI: 73907/010) | m² | 53.2 | 39.72 | 2113.104
3. | SUPER-ESTRUTURA |  |  |  |  | 75910.759
3.1 | Concreto Armado fck=30,0MPa, usinado, bombeado, adensado e lançado, para uso Geral, com formas planas em compensado resinado 12mm (5 usos) (Vigas) (ORSE: 7369) | m³ | 27.29 | 896.62 | 24468.7598
3.2 | Concreto Armado fck=30,0MPa, usinado, bombeado, adensado e lançado, para uso Geral, com formas planas em compensado resinado 12mm (05 usos) (Pilares) (ORSE: 7369) | m³ | 2 | 1121.07 | 2242.14
3.3 | Laje maciça concreto fck=25mpa, incl. forma plastificada 18mm / escoramento mad serrada c/reap. 12x e 95,0kg aço CA-50/60 /m3 (SINAPI: 74112/001) | m³ | 2 | 1375.89 | 2751.78
3.4 | Laje pre-moldada p/forro, sobrecarga 100kg/m2, vãos ate 3,50m, c/lajotas e cap.c/conc fck=20mpa, 3cm, inter-eixo 38cm, c/escoramento (reapr.3x) e ferragem negativa (SINAPI: 74202/001) | m² | 298.5 | 55.48 | 16560.78
3.5 | Peitoril aberto em concreto armado aparente (SINAPI: 6501 e 40780) | m³ | 18 | 1435 | 25830
3.6 | Pergolado em concreto armado aparente seção 0,25x0,04m | m | 112.2 | 22.1729 | 2487.8012
3.7 | Pórtico em concreto armado (entrada das casas) (ORSE: 7369) | m³ | 1.4 | 1121.07 | 1569.498
4. | ALVENARIA/VEDAÇÃO/DIVISÓRIA |  |  |  |  | 14678
4.1 | Alvenaria em tijolo cerâmico furado 10x20x20cm, 1/2 vez, assentado em argamassa traço 1:4 (cimento e areia) (SINAPI: 73935/001) | m² | 139 | 29.76 | 4136.64
4.2 | Alvenaria em tijolo cerâmico furado 10x20x20cm, 1 vez, assentado em argamassa traço 1:4 (cimento e areia) (SINAPI: 73935/002) | m² | 88 | 52.41 | 4612.08
4.3 | Cobogó de concreto (elemento vazado), 7x50x50cm, assentado com argamas sa traco 1:4 (cimento e areia) (SINAPI: 73937/001) | m² | 112 | 52.94 | 5929.28
5. | ESQUADRIAS |  |  |  |  | 186085.4056
5.1 | P1 - Porta completa (1,50x2,60m) com veneziana e bandeira de vidro na cor branca, maçaneta tipo bola com trava externa, mola hidráulica, fechadura externa tipo cilindro e puxador (inclusive ferragens) | und | 2 | 1896.2981 | 3792.5962
5.2 | P2 - Porta duradoor completa 80x210x3,5cm c/aduela 13cm, alizar de 3a, dobradiça em latão cromado, fechadura e caixa em madeira de lei | und | 32 | 698.4304 | 22349.772
5.3 | P3 - porta (0,90x2,10) de alumínio frisado na cor branca puxador em latão cromado, vertical (inclusive ferragen) | und | 2 | 827.6159 | 1655.2318
5.4 | P4 - porta (0,80x2,10) em alumínio em malha quadriculada de ferro metalon (inclusive ferragen) | und | 2 | 1092.8733 | 2185.7465
5.5 | P5 - porta (0,8x2,10) de correr completa em alumínio frisado cor branca (inclusive trilho e demais ferragens) | und | 20 | 736 | 14720
5.6 | P6 - porta (0,7x2,10) em alumínio frisado cor branca (inclusive ferragen) | und | 40 | 643.7062 | 25748.2474
5.7 | J1 - esquadria (3,36x1,40) em caixilho de alumínio cor branca do tipo veneziana vazada em 6 folhas de 0,56 sendo 4 de corre e 2 fixas com bandeira de vidro tipo basculante | und | 20 | 2387.8162 | 47756.3236
5.8 | J2 - esquadria (3,36x1,40) em caixilho de alumínio cor branca do tipo veneziana vazada em 6 folhas de 0,56 sendo 3 de corre e 3 fixas com bandeira de vidro tipo basculante | und | 6 | 2387.8162 | 14326.8971
5.9 | J3 - esquadria (3,36x1,40) em caixilho de alumínio cor branca do tipo veneziana vazada em 6 folhas de 0,56 sendo 3 de corre e 3 fixas com bandeira de vidro tipo basculante | und | 6 | 2387.8162 | 14326.8971
5.10 | J4 - esquadria (3,36x1,40) em caixilho de alumínio cor branca do tipo veneziana vazada em 6 folhas de 0,56 sendo 3 de corre e 3 fixas com bandeira de vidro tipo basculante | und | 2 | 2387.8162 | 4775.6324
5.11 | J5 - esquadria (3,36x1,40) em caixilho de alumínio cor branca do tipo veneziana vazada em 6 folhas de 0,56 sendo 3 de corre e 3 fixas com bandeira de vidro tipo basculante | und | 2 | 2387.8162 | 4775.6324
5.12 | J6 - esquadria (3,00x0,7) alta tipo basculante com vidro em caixilho de alumínio branco será 5 folhas de 0,6cm sendo 2 fixas e basculantes, cada folha terá uma divisão central, ficando 2 basculantes por folha, com comando único descendo até a altura do usuário | und | 8 | 1065.9943 | 8527.9546
5.13 | J7 - esquadria (3,00x0,6) alta tipo basculante com vidro em caixilho de alumínio branco será 5 folhas de 0,6cm sendo 2 fixas e basculantes, cada folha terá uma divisão central, ficando 1 basculantes por folha, com comando único descendo até a altura do usuário | und | 8 | 913.7062 | 7309.65
5.14 | J8 - esquadria (3,00x0,7) alta tipo basculante com vidro em caixilho de alumínio branco será 5 folhas de 0,6cm sendo 2 fixas e basculantes, cada folha terá uma divisão central, ficando 2 basculantes por folha, com comando único descendo até a altura do usuário | und | 6 | 540.1001 | 3240.6005
5.15 | J9 - esquadria (3,36x0,3) baixa (PEItoril ventilado) tipo basculante com vidro em caixilho de alumínio branco, serão 06 folhas de 0,56cm (eixo-eixo) | und | 10 | 511.6662 | 5116.6617
5.16 | J9 - esquadria (2,24x0,3) baixa (PEItoril ventilado) tipo basculante com vidro em caixilho de alumínio branco, serão 04 folhas de 0,56cm (eixo-eixo) | und | 12 | 341.1071 | 4093.2849
5.17 | J11 - Janela boca de lobo em aluminio anodizado branco (2,90 x 0,30) incluindo ferragens e marco (SINAPI 74067/004) |  | 3 | 285.5925 | 856.7775
5.18 | Vidro pontilhado 4mm (ORSE: 8836) | und | 4.22 | 125 | 527.5
6. | COBERTURA |  |  |  |  | 119276.7814
6.1 | Cobertura c/telha cerâmica colonial, incl. madeiramento (aparelhado, apoiado em paredes, s/ tesoura). cumeeira e cordão de arremate dos beirais (laterais) e última fiada emboçada c/ arg. cim/cal/areia 1:2:8 (SINAPI: 73931/003 e 73938/004) | m² | 761.2 | 103.92 | 79103.904
6.2 | Telhamento com telha translúcida em fibra de vidro, ondulada, 2,44x0,50 m, esp=6mm (ORSE: 244) | m² | 60 | 27.86 | 1671.6
6.3 | Cobertura em policarbonato alveolar de 8mm, fixado em peças de alumínio inclusive instalação (ORSE: 9215) | m² | 74.98 | 315.63 | 23665.9374
6.4 | Rufo em chapa de aço galvanizado n.24, desenvolvimento 25cm SINAPI 72107 | m | 124 | 15.25 | 1891
6.5 | Calha em chapa de aço galvanizado n.24, desenvolvimento 33cm SINAPI 72104 | m | 18 | 19.13 | 344.34
6.6 | Forro de gesso acartonado (ORSE: 1957) | m² | 315 | 40 | 12600
7. | INSTALAÇÕES ELÉTRICAS |  |  |  |  | 59927.8
7.1 | Ponto de tomada (caixa, eletroduto, fios e tomada) (SINAPI: 74054/002) | und | 154 | 78.63 | 12109.02
7.2 | Ponto de luz em teto (caixa, eletroduto, fios e interruptor) (SINAPI 74054/001) | und | 114 | 92.14 | 10503.96
7.3 | Ponto luz parede (arandela) eletroduto ferro esmaltado 3/4" (SINAPI 74063/002) | und | 4 | 88.26 | 353.04
7.4 | Ponto de tomada para interfone/telefone, com tomada padrão telebras em caixa de PVC com placa, eletroduto de PVC rígido e fiação até a caixa de distribuição do pavimento (SINAPI: 73662) | und | 18 | 108.06 | 1945.08
7.5 | Quadro de distribuição de energia em chapa metálica, de embutir, com porta, para 24 disjuntores termomagnéticos monopolares, sem dispositivo para chave geral, com barramento trifasico e neutro, fornecimento e instalação (SINAPI: 74247/001) | und | 4 | 244.76 | 979.04
7.6 | Disjuntor termomagnético monopolar padrão NEMA (americano) 10 a 30A 240V, fornecimento e instalação (SINAPI: 74130/001) | und | 28 | 10 | 280
7.7 | Disjuntor termomagnético tripolar padrão NEMA (americano) 10 a 50A 240V, fornecimento e instalação (SINAPI: 74130/004) | und | 6 | 59.14 | 354.84
7.8 | Caixa de inspeção em alvenaria de tijolo maciço 60x60x60cm, revestida internamento com barra lisa (cimento e areia, traço 1:4) e=2,0cm, com tampa pré-moldada de concreto e fundo de concreto 15MPa tipo C - escavação e confecção (SINAPI: 74104/001) (elétrica e telefonia) | und | 30 | 99.97 | 2999.1
7.9 | Cabo de cobre nu 10 mm2 (SINAPI: 72250) | m | 60 | 6.39 | 383.4
7.10 | Rede de alimentação em cabo de cobre isolado pvc resistente a chama 450/750V 95mm2 fornecimento e instalação (SINAPI: 73860/016) | m | 360 | 37.85 | 13626
7.11 | Fio c/isolamento termoplástico antichama na bitola de 6mm² com preparo corte e enfiação em eletrodutos 450/750V-fornecimento colocacão (SINAPI: 73860/010) | m | 600 | 4.17 | 2502
7.12 | Fio c/isolamento termoplástico antichama na bitola de 10mm² com preparo corte e enfiação em eletrodutos 4450/750V-fornecimento colocacão (SINAPI: 73860/011) | m | 300 | 6.52 | 1956
7.13 | Haste copperweld 5/8 x 3,0m com conector (SINAPI :68069) | und | 24 | 27.23 | 653.52
7.14 | Luminária tipo calha, de sobrepor, com reator de partida rápida e lâmpada fluorescente 1x32W, completa, fornecimento e instalação (SINAPI: 73953/005) | und | 18 | 58.54 | 1053.72
7.15 | Luminária tipo calha, de sobrepor, com reator de partida rápida e lâmpada fluorescente 2x32W, completa, fornecimento e instalação (SINAPI: 73953/006) | und | 96 | 81.99 | 7871.04
7.16 | Luminária tipo globo até 60W (SINAPI: 74041/001) | und | 52 | 38.71 | 2012.92
7.17 | Luminária tipo arandela foco duplo em aluminio escovado, cor branco, ref:40/2, Serra, Dimlux ou similar, inclusive lâmpadas halogena refletora E-27 60W/240V (ORSE: 7717) | und | 4 | 86.28 | 345.12
8. | INSTALAÇÕES HIDRÁULICAS E SANITÁRIAS |  |  |  |  | 15906.94
8.1 | Ponto de água fria PVC 3/4" - media 5,00m de tubo de PVC roscavel água fria 3/4" e 2 joelhos de PVC roscavel 90graus agua fria 3/4" - fornecimento e instalação (SINAPI: 73959/001) | und | 62 | 55.43 | 3436.66
| Ponto de esgoto pvc 100mm - media 1,10m de tubo PVC esgoto predial 100mm e 1 joelho pvc 90 graus esgoto predial DN 100mm - fornecimento e instalação (SINAPI: 73958/001) | und | 4 | 75.23 | 300.92
8.2 | Ponto de esgoto com tubo de pvc rígido soldável de Ø50 mm (copa, cozinha e área de serviço) (ORSE: 1678) | und | 4 | 48.5 | 194
8.3 | Ponto de esgoto com tubo de pvc rígido soldável de Ø40 mm (copa, cozinha e área de serviço) (ORSE: 1679) | und | 24 | 29.49 | 707.76
8.4 | Caixa de inspeção em alvenaria de tijolo maciço 60x60x60cm, revestida internamento com barra lisa (cimento e areia, traço 1:4) e=2,0cm, com tampa pré-moldada de concreto e fundo de concreto 15MPa tipo C - escavação e confecção (SINAPI: 74104/001) (esgoto) | und | 16 | 99.97 | 1599.52
8.5 | Caixa de gordura em PVC 250x230x75mm, com tampa e porta-tampa - fornecimento e instalação (SINAPI 11788/001) | und | 2 | 42.22 | 84.44
8.6 | Fornecimento e assentamento simples de tubo PVC p/esgoto D=100mm (SINAPI: 6516) | m | 216 | 13.95 | 3013.2
8.7 | Tubo PVC soldável agua fria DN32, inclusive conexões - fornecimento e instalação (SINAPI: 75030/002) | m | 144 | 17.63 | 2538.72
8.8 | Tubo PVC roscável agua fria DN25, inclusive conexões - fornecimento e instalação (SINAPI: 74090/002) | m | 90 | 10.64 | 957.6
8.9 | Ralo sifonado em PVC d = 100 mm altura regulável, saída 40 mm, com grelha redonda acabamento cromado (ORSE: 1702) | und | 26 | 19.63 | 510.38
8.10 | Bóia elétrica (sensor control) p/ reservatório inferior ou superior (ORSE: 475) | und | 2 | 22 | 44
8.11 | Caixa d´água em fibra de vidro - instalada, sem estrutura de suporte cap. 5.000 litros - (ORSE: 1442) | und | 2 | 1259.87 | 2519.74
9. | LOUÇAS E METAIS |  |  |  |  | 30383.66
9.1 | Porta-papel toalha em plástico ABS com acrílico, da JSN, ref. N7 ou similar (ORSE: 7610) | und | 2 | 38.14 | 76.28
9.2 | Kit de acessórios para banheiro ABS e alumínio com 5 peças ( Linha Genebra) ref.50500 ou similar (ORSE: 4545) | und | 3 | 97 | 291
9.2 | Porta toalha tipo gancho em metal cromado | und | 26 | 7.79 | 202.54
9.3 | Porta sabonete líquido - fornecimento e instalação em PVC | und | 26 | 14.97 | 389.22
9.4 | Porta-papel higiênico, linha Domus, ref. 102 C40, da Meber ou similar (ORSE: 7611) | und | 26 | 50.7 | 1318.2
9.5 | Chuveiro em aço anti-vandalismo (ORSE: 3424) | und | 22 | 118.46 | 2606.12
9.6 | Barra de apoio para deficientes em aço inox l=90cm, ø=2" | m | 8 | 180.32 | 1442.56
9.7 | Lavatório com bancada em granito cinza andorinha, e = 2cm, dim 1.20x0.60, com 01 cuba de embutir de louça, sifão cromado, válvula cromada, torneira cromada, inclusive rodopia 7 cm, assentada (ORSE: 2127) | und | 22 | 606.78 | 13349.16
9.8 | Vaso sanitario, assento plastico, caixa de descarga PVC de sobrepor, engate plastico, tubo de descida e bolsa de borracha. (SINAPI: 74101/001) | und | 22 | 187.88 | 4133.36
9.9 | Bacia sanitária convencional, adaptada para deficiente físico, linha popular, elizabeth ou similar, incl. caixa de descarga de sobrepor akros ou similar, assento cipla branco ou similar, conjunto de fixação, tubo de ligação e engate plástico (ORSE: 7167) | und | 2 | 189.4 | 378.8
9.10 | Pia de cozinha com bancada em granito cinza andorinha, e = 2cm, dim 1.80x0.60, com 01 cuba de aço inox, sifão cromado, válvula cromada, torneira em aço inox, inclusive rodopia 7 cm, assentada. (ORSE 2113) | und | 4 | 647.49 | 2589.96
9.11 | Lavatório para deficiente físico com bancada em granito cinza andorinha, e = 2cm, e cuba circular em louça branca, inclusive torneira e complementos (válvula, sifão e rabicho) (ORSE: 5051 e SINAPI: 73947/007) | und | 2 | 342.2 | 684.4
9.12 | Tanque louça branco sem coluna, completo inclusive torneira metálica (SINAPI: 74146/001) | und | 6 | 213.97 | 1283.82
9.13 | Ducha higiênica com registro, linha aspen, ref. 1984 C35 da DECA ou similar (ORSE: 8211) |  | 12 | 136.52 | 1638.24
10. | IMPERMEABILIZAÇÃO, ISOLAÇÃO TÉRMICA E ACÚSTICA |  |  |  |  | 1583.65
10.1 | Impermeabilizacao com manta asfaltica 4mm (SINAPI: 73971/001) |  | 13 | 37.03 | 481.39
10.3 | Proteção mecanica com armagassa traço 1:3 (cimento e areia grossa) espessura 2,5cm com impermeabilizante base hidrofuga SINAPI 74000/001 |  | 13 | 25.95 | 337.35
10.2 | Impermeabilização com armagassa traço 1:3 (cimento e areia grossa) espessura 2,5cm com impermeabilizante base hidrofuga (SINAPI: 74000/001) | m² | 27 | 28.33 | 764.91
11. | REVESTIMENTOS |  |  |  |  | 142578.1412
11.1 | Chapisco em paredes traco 1:4 (cimento e areia), espessura 0,5cm, preparo mecanico (SINAPI: 5974) | m² | 1143.9 | 2.87 | 3282.993
11.3 | Reboco especial de parede 2cm com argamassa traço t3 - 1:3 cimento / areia / vedacit (ORSE: 3318) | m² | 3285.8 | 17.74 | 58290.092
11.5 | Emboco paulista (massa única) traço 1:3 (cimento e areia), espessura 2,0cm, preparo manual (SINAPI: 74201/001) | m² | 470.4 | 16.45 | 7738.08
11.6 | Revestimento cerâmico 30 x 30cm em parede, tipo A de primeira qualidade, cor branca, PEI 3, rejunte de 3mm, cor branca (SINAPI: 74108/001) | m² | 431.76 | 30.95 | 13362.972
11.7 | Rodateto em cerâmica 10x10cm colorida | m | 221.5 | 8.6524 | 1916.4962
11.8 | Regularizacao de piso/base em argamassa traco 1:3 (cimento e areia), espessura 3,0cm, preparo manual (SINAPI: 73920/002) |  | 770 | 14.04 | 10810.8
11.9 | Piso em granilite com juntas plásticas de dilatação 25x 4mm e polimento mecanizado (SINAPI: 9691) | m² | 770 | 39.26 | 30230.2
11.10 | Rodapé em granilite | m | 690.32 | 12.5 | 8629
11.11 | Piso cimentado liso desempenado, traco 1:3 (cimento e areia), espessura 3,5cm.(SINAPI: 73922/001) (formar placas de 80x80cm) | m² | 11 | 27.79 | 305.69
11.12 | Piso cerâmico 1ª PEI-4 30x30cm, assentado com argamassa industrializada preparo manual, com rejunte flexível | m² | 99.6 | 39.67 | 3951.132
11.13 | Piso em bloco de concreto, intertravado, cor natural, fck=35mpa, sobre colchão de areia, p/ tráfego leve, e=6cm (ORSE: 9710) | m² | 35 | 57.21 | 2002.35
11.14 | Revestimento em laminado melaminico texturizado, espessura 1,3mm, fixado com cola (SINAPI: 72200) | m² | 50.4 | 40.84 | 2058.336
12. | PINTURA |  |  |  |  | 94532.7545
12.1 | Emassamento com massa acrilica para ambientes internos/externos, duas demãos (SINAPI: 74134/002) | m² | 2541.0941 | 8.48 | 21548.4781
12.2 | Emassamento com massa a base esmalte para paredes 2 demãos (guarda roupa) (SINAPI: 74133/002) | m² | 10.6 | 8.75 | 92.75
12.3 | Pintura látex acrílica cor branco neve, sobre massa corrida 2 demãos conforme projeto (SINAPI: 73954/002) | m² | 2623.8 | 9.32 | 24453.816
12.4 | Pintura latex acrilica em teto ambientes internos/externos, duas demãos (SINAPI 73954/002) | m² | 564.72 | 9.32 | 5263.1904
12.5 | Pintura esmalte sintético acetinado duas demãos (guarda-roupas) (SINAPI: 73924/001) |  | 396 | 14.12 | 5591.52
12.6 | Pintura com tinta texturizada acrilica para ambientes internos/externo (SINAPI: 73746/001) |  | 3340 | 9.69 | 32364.6
12.7 | Pintura em verniz sintético brilhante em madeira, três demãos (aplicação no beiral) (SINAPI: 6082) | m² | 220 | 10.51 | 2312.2
12.8 | Pintura esmalte acetinado para madeira, duas demãos, incluso aparelhamento com fundo nivelador branco fosco (SINAPI: 74065/002) | m² | 220 | 13.21 | 2906.2
13. | SERVIÇOS COMPLEMENTARES |  |  |  |  | 20681.9785
13.1 | Corrimão em tubo de aço galvanizado (altura = 0,90 m), com barras verticais a cada 2.00m (2"), duas barras horizontais intermediária (1 1/2") e barra horizontal superior (1 1/2") (ORSE: 8779 ) | m | 26 | 136.116 | 3539.016
13.2 | Friso antiderrapante em 3 linhas para degraus em piso granilite | m | 32 | 9.5 | 304
13.3 | Placa de identificação em chapa galvanizada num. 18, dimensões 8x12cm (SINAPI: 73916/003) |  | 17 | 19.6 | 333.2
13.4 | Armário superior em MDF 18mm revestido de fábrica as duas faces com praleteira interna 4,56 x 0,55 (conforme detalhe do projeto) |  | 1 | 2319.9 | 2319.9
13.5 | Armário inferior em MDF 18mm revestido de fábrica as duas faces com praleteira interna 1,80 x 0,61 (conforme detalhe do projeto |  | 1 | 1000.1951 | 1000.1951
13.6 | Gaveteiro inferior em MDF 18 mm revestido de fábrica as duas faces 1,0 x 0,61 com 6 gavetas (conforme detalhe do projeto) |  | 1 | 1211.1366 | 1211.1366
13.7 | Parteleira em MDF 18mm revestido de fábrica as duas faces de 1,60 x 0,25 |  | 1.6 | 52.3712 | 83.794
13.8 | Bancada em granito ouro branco, e = 2cm |  | 7.555 | 250.7582 | 1894.4782
13.9 | Testeira em granito ouro-branco, l=5cm, e=2cm, acabamento aboleado |  | 14.45 | 10.8575 | 156.8916
13.10 | Prateleira acrílicao 0,15 x 0,50 |  | 11 | 23.617 | 259.787
13.11 | Espelho 4mm com moldura em alumínio e compensado 6mm plastificado colado (SINAPI: 74125/002) | m² | 27 | 228.9 | 6180.3
13.12 | Almofadas com enchimento de fibra 100% poliéster revestida com courino |  | 13 | 60 | 780
13.13 | Espuma ortopédica revestida com courino |  | 21 | 67 | 1407
13.14 | Placa de inauguração de obra em alumínio 0,50x0,70m (ORSE: 5) |  | 1 | 1212.28 | 1212.28
14. | LIMPEZA DA OBRA |  |  |  |  | 2487.36
14.1 | Limpeza final da obra (SINAPI: 9537) | m² | 952 | 1.02 | 971.04
14.2 | Retirada de entulho - carga, transporte e descarga mecânica até 5km | m3 | 144 | 10.53 | 1516.32
15. | ADMINISTRAÇÃO GERAL DA OBRA |  |  |  |  | 58085.12
15.1 | Engenheiro júnior - de obra (2h/dia) | mês | 8 | 1987.04 | 15896.32
15.2 | Mestre de obras (8h/dia) | mês | 8 | 2747.36 | 21978.88
15.3 | Vigia noturno (8h/dia) | mês | 8 | 2526.24 | 20209.92
O presente orçamento importa o valor de R$ 1.047.670,54 (Hum milhão, quarenta e sete mil, seiscentos e setenta reais e cinquenta e quatro centavos) |  |  |  |  | Sub-total R$ | 838136.4342
[5 empty] | BDI (25%) R$ | 209534.1086
[5 empty] | TOTAL GERAL R$ | 1047670.5428
Maceió, 29 de Maio de 2013.

## CRONO-RSD
UNIVERSIDADE FEDERAL DE ALAGOAS - UFAL
SUPERINTENDÊNCIA DE INFRAESTRUTURA - SINFRA
GERENCIA DE PROJETOS,OBRAS E SERVIÇOS DE ENGENHARIA - GPOS
ORÇAMENTO COMPLEMENTAR PARA CONSTRUÇÃO DE DUAS UNIDADES DA RESIDÊNCIA UNIVERSITÁRIA DO CAMPUS UFAL/MACEIÓ
CRONOGRAMA - FISICO FINANCEIRO |  |  |  | 1º MÊS |  | 2º MÊS |  | 3º MÊS |  | 4º MÊS |  | 5º MÊS |  | 6º MÊS |  | 7º MÊS |  | 8º MÊS
ITEM | DESCRIÇÃO DO ITEM | % | VALOR TOTAL | (%) | R$ | (%) | R$ | (%) | R$ | (%) | R$ | (%) | R$ | (%) | R$ | (%) | R$ | (%) | R$
1. | SERVIÇOS PRELIMINARES | 1.659% | 13904.98
|  |  |  | 100% | 13904.98
2. | INFRAESTRUTURA | 0.2521% | 2113.104
|  |  |  | 100% | 2113.104
3. | SUPER-ESTRUTURA | 9.057% | 75910.759
|  |  |  | 70% | 53137.5313 | 30% | 22773.2277
4. | ALVENARIA/VEDAÇÃO/DIVISÓRIA | 1.751% | 14678
[6 empty] | 100% | 14678
5. | ESQUADRIAS | 22.2% | 186085.4056
[6 empty] | 20% | 37217.0811 | 80% | 148868.3245
6. | COBERTURA | 14.23% | 119276.7814
[10 empty] | 10% | 11927.6781 | 35% | 41746.8735 | 40% | 47710.7126 | 15% | 17891.5172
7. | INSTALAÇÕES ELÉTRICAS | 7.15% | 59927.8
[10 empty] | 15% | 8989.17 | 20% | 11985.56 | 35% | 20974.73 | 30% | 17978.34
8. | INSTALAÇÕES HIDRÁULICAS E SANITÁRIAS | 1.898% | 15906.94
[10 empty] | 30% | 4772.082 | 30% | 4772.082 | 40% | 6362.776
9. | LOUÇAS E METAIS | 3.625% | 30383.66
[14 empty] | 100% | 30383.66
10. | IMPERMEABILIZAÇÃO, ISOLAÇÃO TÉRMICA E ACÚSTICA | 0.1889% | 1583.65
[16 empty] | 100% | 1583.65
11. | REVESTIMENTOS | 17.01% | 142578.1412
[10 empty] | 50% | 71289.0706 | 50% | 71289.0706
12. | PINTURA | 11.28% | 94532.7545
[16 empty] | 50% | 47266.3772 | 50% | 47266.3772
13. | SERVIÇOS COMPLEMENTARES | 0% | 20681.9785
[18 empty] | 100% | 20681.9785
14. | LIMPEZA DA OBRA | 0.2968% | 2487.36
|  |  |  | 12.5% | 310.92 | 12.5% | 310.92 | 12.5% | 310.92 | 12.5% | 310.92 | 12.5% | 310.92 | 12.5% | 310.92 | 12.5% | 310.92 | 12.5% | 310.92
15. | ADMINISTRAÇÃO GERAL DA OBRA | 6.93% | 58085.12
|  |  |  | 12.5% | 7260.64 | 12.5% | 7260.64 | 12.5% | 7260.64 | 12.5% | 7260.64 | 12.5% | 7260.64 | 12.5% | 7260.64 | 12.5% | 7260.64 | 12.5% | 7260.64
CUSTO |  |  | 838136.4342 | 9.154% | 76727.1753 | 9.812% | 82239.8688 | 18.67% | 156439.8845 | 12.47% | 104549.5607 | 16.39% | 137365.1461 | 13.48% | 113003.4386 | 11.01% | 92291.4444 | 9.01% | 75519.9157
BDI 25% |  |  | 209534.1086 |  | 19181.7938 |  | 20559.9672 |  | 39109.9711 |  | 26137.3902 |  | 34341.2865 |  | 28250.8596 |  | 23072.8611 |  | 18879.9789
VALOR MENSAL |  |  |  |  | 95908.9692 |  | 102799.8361 |  | 195549.8556 |  | 130686.9509 |  | 171706.4326 |  | 141254.2982 |  | 115364.3056 |  | 94399.8946
VALOR ACUMULADO |  |  | 1047670.5428 | 9.154% | 95908.9692 | 18.97% | 198708.8052 | 37.63% | 394258.6609 | 50.11% | 524945.6118 | 66.5% | 696652.0444 | 79.98% | 837906.3426 | 90.99% | 953270.6482 | 100% | 1047670.5428
Maceió, 29 de Maio de 2013.