## Orçamento UFAL
UNIVERSIDADE FEDERAL DE ALAGOAS - UFAL
SUPERINTENDÊNCIA DE INFRAESTRUTURA - SINFRA
GERENCIA DE PROJETOS, OBRAS E SERVIÇOS DE ENGENHARIA - GPOS
ORÇAMENTO BÁSICO ESTIMATIVO PARA CONSTRUÇÃO DO INSTITUTO DE QUÍMICA/UFAL
ITEM | DESCRIÇÃO DOS SERVIÇOS |  | UND | QUANT | PREÇO UNITÁRIO DE REFERÊNCIA | PREÇO TOTAL DE REFERÊNCIA | PREÇO POR ITEM DE REFERÊNCIA | VARIAÇÃO | PREÇO UNITÁRIO DA PROPOSTA | PREÇO TOTAL DA PROPOSTA | PREÇO POR ITEM DA PROPOSTA
1 | PROJETOS COMPLEMENTARES | [5 empty] | 10088.55 |  |  |  | 0
1.1 | Projeto executivo de estruturas de concreto e metálica | Mercado Local | m² | 352.5 | 11.6 | 4089 |  | 0% |  | 0
1.2 | Projeto executivo hidrossanitário e drenagem de águas pluviais | Mercado Local | m² | 352.5 | 4.5 | 1586.25 |  | 0% |  | 0
1.3 | Projeto executivo de instalações elétricas de alta e baixa tensão | Mercado Local | m² | 352.5 | 5.8 | 2044.5 |  | 0% |  | 0
1.4 | Projeto executivo de telefonia e lógica | Mercado Local | m² | 352.5 | 2.32 | 817.8 |  | 0% |  | 0
1.5 | Projeto executivo de SPDA | Mercado Local | m² | 352.5 | 1.15 | 405.375 |  | 0% |  | 0
1.6 | Projeto de "as built" | Mercado Local | m² | 352.5 | 3.25 | 1145.625 |  | 0% |  | 0
2 | SERVIÇOS PRELIMINARES | [5 empty] | 36833.8288 |  |  |  | 0
2.1 | Locação convencional de obra, através de gabarito de tábuas corridas pontaletadas a cada 1,50m, com reaproveitamento 3x. | (SINAPI 74077/003) | m² | 475.8 | 3.19 | 1517.802 |  | 0% |  | 0
2.2 | Mobilização e desmobilização de equipamento de sondagem à percussão | (SINAPI 72872) | und | 1 | 308.94 | 308.94 |  | 0% |  | 0
2.3 | Sondagem à trado (3 furos) | (ORSE 000001) | m | 30 | 40.8 | 1224 |  | 0% |  | 0
2.4 | Mobilização e desmobilização: |  |  |  |  | 0 |  | 0% |  | 0
2.4.1 | Barracão de obra em tabuas de madeira com escritório, alojamento, refeitório, depósitos, banheiros, cobertura em fibrocimento 4 mm, incluso instalacoes hidro-sanitarias e eletricas | SINAPI 74242/001 | m² | 95 | 146.06 | 13875.7 |  | 0% |  | 0
2.4.2 | Galpão aberto para oficina de canteiro de obra coberto com telha de fibrocimento ondulada | ORSE 000055 | m² | 18 | 123.77 | 2227.86 |  | 0% |  | 0
2.4.3 | Cerca com mourões de madeira, com 5 fios de arame farpado nº14 classe 2 | SINAPI 74039/001 | m | 102 | 13.95 | 1422.9 |  | 0% |  | 0
2.4.7 | Placa de obra em chapa zincada, instalada | ORSE 000051 | m² | 4.7 | 234.02 | 1099.894 |  | 0% |  | 0
2.4.8 | Limpeza manual do terreno(com raspagem superficial) | SINAPI 73948/016 | m² | 630 | 1.72 | 1083.6 |  | 0% |  | 0
2.4.9 | Aluguel de equipamentos e materiais |  | mês | 6 | 2114.43 | 12686.58 |  | 0% |  | 0
2.5 | Demolições/retiradas: |  |  |  |  | 0 |  | 0% |  | 0
2.5.1 | Alvenaria de tijolos furados, sem reaproveitamento | (SINAPI 73899/002) | m³ | 5.3 | 39.54 | 209.562 |  | 0% |  | 0
2.5.2 | Cerca com estacas em concreto, com arame farpado | ORSE 000025 | m | 46.18 | 12.36 | 570.7848 |  | 0% |  | 0
2.5.3 | Árvore | (SINAPI 73871/001) | und | 6 | 83.43 | 500.58 |  | 0% |  | 0
2.5.4 | Coberta e tehas de fibrocimento | ORSE 000010 | m² | 25.62 | 3.3 | 84.546 |  | 0% |  | 0
2.5.5 | Grades/telas | ORSE 001858 | m² | 17 | 1.24 | 21.08 |  | 0% |  | 0
3 | MOVIMENTO DE TERRA | [5 empty] | 8902.5038 |  |  |  | 0
3.1 | Aterro compactado manualmente (h=50cm) | (SINAPI 55835) | m³ | 228.8 | 24.21 | 5539.248 |  | 0% |  | 0
3.2 | Escavação manual de vala, profundidade até 1,50m | (SINAPI 73965/010) | m³ | 95.68 | 24.21 | 2316.4128 |  | 0% |  | 0
3.3 | Reaterro apiloado manual de vala em camads de 20cm | (SINAPI 5719) | m³ | 32.41 | 32.3 | 1046.843 |  | 0% |  | 0
4 | INFRAESTRUTURA | [5 empty] | 62913.7336 |  |  |  | 0
4.1 | Concreto magro 1:4:8 c/preparo manual | ORSE 000095 | m³ | 4.7 | 275.66 | 1295.602 |  | 0% |  | 0
4.2 | Fornecimento, lançamento e adensamento de concreto usinado bombeado FCK=20MPA (blocos) | (SINAPI 74138/002) | m³ | 17.55 | 336.42 | 5904.171 |  | 0% |  | 0
4.3 | Concreto Armado fck=30,0MPa, usinado, bombeado, adensado e lançado, para bases dos compressores | (ORSE 007369) | m³ | 28.74 | 1107.59 | 31832.1366 |  | 0% |  | 0
4.4 | Concreto ciclópico fck=10 Mpa com 30% pedra de mão | (SINAPI 73361) | m³ | 9.52 | 293.24 | 2791.6448 |  | 0% |  | 0
4.5 | Lastro de concreto traco 1:3:5, espessura 7cm, preparo mecanico, aditivo impermeabilizante | (SINAPI 83534 ) | m³ | 24.64 | 531.28 | 13090.7392 |  | 0% |  | 0
4.6 | Embasamento de alvenaria de tijolo furado h=0,60m | (SINAPI 73935/002) | m² | 119 | 41.76 | 4969.44 |  | 0% |  | 0
4.7 | Controle tecnológico de concreto com emissão de certificados | Mercado Local | und | 202 | 15 | 3030 |  | 0% |  | 0
5 | SUPERESTRUTURA | [5 empty] | 64912.6174 |  |  |  | 0
5.1 | Laje pre-moldada p/ forro, sobrecarga 100kg/m2, com lajotas e cap=4cm, em concreto, escoramento e ferragem negativa, | (SINAPI 74202/001) | m² | 401.21 | 57.94 | 23246.1074 |  | 0% |  | 0
5.2 | Concreto Armado fck=30,0MPa, usinado, bombeado, adensado e lançado, para pilares, vigas | (ORSE 007369) | m³ | 34.6 | 1107.59 | 38322.614 |  | 0% |  | 0
5.3 | Controle tecnológico de concreto com emissão de certificados |  | und | 202 | 15 | 3030 |  | 0% |  | 0
5.4 | Verga | (SINAPI 74200/001) | m | 26.4 | 11.89 | 313.896 |  | 0% |  | 0
6 | ALVENARIA/VEDAÇÃO/DIVISÓRIA | [5 empty] | 31637.8656 |  |  |  | 0
6.1 | Alvenaria em tijolo cerâmico furado 10x20x20, 1/2 vez, assentado em argamassa taço 1:4 | SINAPI 73935/001 | m² | 777.5 | 28.81 | 22399.775 |  | 0% |  | 0
6.2 | Divisoria Naval (painel com vidro), e=40mm, com perfis em aço | (ORSE 004065) | m² | 26.45 | 107.42 | 2841.259 |  | 0% |  | 0
6.3 | Divisória de granito ouro branco, e=2cm, inclusive montagem c/ ferragens | ORSE 007690 | m² | 13.63 | 469.32 | 6396.8316 |  | 0% |  | 0
7 | ESQUADRIAS | [5 empty] | 56964.6805 |  |  |  | 0
7.1 | De madeira:
7.1.1 | Porta de giro em compensado 0,80 x 2,10m, completa (incluso alizar, aduela, dobradiça, ferragens e marco) (P3, P9) | (SINAPI 73910/005 + 74070/004 + 73486+7100) | und | 16 | 539.7 | 8635.2 |  | 0% |  | 0
7.1.2 | Porta de giro em compensado 1,00 x 2,10m, completa (incluso alizar, aduela, dobradiça, ferragens e marco) (P2, P8) | (SINAPI 73910/005 + 74070/004 + 73486+7100) | und | 6 | 632.89 | 3797.34 |  | 0% |  | 0
7.1.3 | Porta de giro em compensado 2,00 x 2,10m, completa (incluso alizar, aduela, dobradiça, ferragens e marco) (P1, P7) |  | und | 2 | 1185.84 | 2371.68 |  | 0% |  | 0
7.1.4 | Porta em madeira, revestida com LPM - 0.80x1,80m, incluso marco, dobradiças e tarjeta tipo livre/ocupado (P5) | SINAPI 74139/001 + 74046/002 | und | 2 | 251.91 | 503.82 |  | 0% |  | 0
7.1.5 | Porta em madeira, revestida com LPM - 0.72x1,80m, incluso marco, dobradiças e tarjeta tipo livre/ocupado (P6) | SINAPI 74139/001 + 74046/002 | und | 3 | 226.72 | 680.16 |  | 0% |  | 0
7.1.6 | Bandeira para vidro em madeira de 1ª, (P1, P7 ,P8, P9) | (SINAPI 73905/001) | m² | 2.32 | 210.04 | 487.2928 |  | 0% |  | 0
7.2 | De alumínio: |  |  |  |  | 0 |  | 0% |  | 0
7.2.1 | Janela de alumínio de correr | (SINAPI 74067/002) | m² | 53.89 | 510.61 | 27516.7729 |  | 0% |  | 0
7.2.2 | Janela de alumínio tipo boca de lobo 03 folhas (J3) | (ORSE 007851) | m² | 1.7 | 108.93 | 185.181 |  | 0% |  | 0
7.3 | De ferro: |  |  |  |  | 0 |  | 0% |  | 0
7.3.1 | Portão de ferro de abrir com duas folhas, com barra quadrada de 5/8" na vertical, duas barras de quadrada de 1" na horizontal e quadro com barra de ferro de 1", inclusive dobradiças, ferrolhos e chumbadores com parafusos (2,00 x 2,50m) P4 | (ORSE 008899) | m² | 5 | 346.09 | 1730.45 |  | 0% |  | 0
7.3.2 | Grade em ferro | (SINAPI 73932/001) | m² | 9.22 | 211.86 | 1953.3492 |  | 0% |  | 0
7.4 | Vidro: |  |  |  |  | 0 |  | 0% |  | 0
7.4.1 | Vidro fumê, 4mm | (ORSE 001881) | m² | 1.7 | 112.22 | 190.774 |  | 0% |  | 0
7.4.2 | Vidro incolor, 4mm | (SINAPI 72117) | m² | 53.89 | 68.04 | 3666.6756 |  | 0% |  | 0
7.4.3 | Vidro temperado 8 mm, liso, transparente | (ORSE 001884) | m² | 18 | 177.15 | 3188.7 |  | 0% |  | 0
7.4.4 | Vidro temperado 10 mm, liso, transparente, com ferragens (P11) | ORSE 009631 | m² | 3.15 | 230 | 724.5 |  | 0% |  | 0
7.4.5 | Vidro jateado 6mm | (ORSE 001880+004073) | m² | 3.75 | 201.02 | 753.825 |  | 0% |  | 0
7.5 | Porta corta fogo de giro 01 folha (1,06x2,10m) (P10) | SINAPI 73632 | und | 1 | 578.96 | 578.96 |  | 0% |  | 0
8 | COBERTURA | [5 empty] | 97946.4247 |  |  |  | 0
8.1 | Estrutura metálica em tesoura, vão 20m | (SINAPI 72112) | m² | 439.45 | 69.93 | 30730.7385 |  | 0% |  | 0
8.2 | Telhamento com telha de alumínio, ondulada, esp = 0,7 mm, tipo sanduíche, pré pintada em duas faces, com preenchimento de lã de vidro 50mm | (ORSE 003391) | m² | 420.12 | 154.2 | 64782.504 |  | 0% |  | 0
8.3 | Cobertura com telha de fibra vidro ondulada 6mm | (SINAPI 41619) | m² | 19.33 | 33.74 | 652.1942 |  | 0% |  | 0
8.4 | Rufo em concreto armado, largura 25cm, espessura 7cm | (SINAPI 68058) | m | 37.4 | 47.62 | 1780.988 |  | 0% |  | 0
9 | INSTALAÇÕES ELÉTRICAS E SPDA | [5 empty] | 44668.18 |  |  |  | 0
9.1 | Ponto de luz em teto ou parede, com eletroduto de pvc flexivel sanfonado aparente Ø 3/4" | ORSE 000641 | und | 44 | 91.4 | 4021.6 |  | 0% |  | 0
9.2 | Ponto de tomada (caixa, eletroduto, fios e tomada)média/baixa, c/ eletroduto ferro galvanizado, aparente Ø 3/4" | ORSE 000692 | und | 75 | 100.28 | 7521 |  | 0% |  | 0
9.3 | Ponto de tomada para computador (caixa, eletroduto, fios e tomada), c/ eletroduto ferro galvanizado, aparente Ø 3/4" | ORSE 000692 | und | 15 | 100.28 | 1504.2 |  | 0% |  | 0
9.4 | Ponto de tomada 3p para ar condicionado até 3000 va, com calhas de pvc (sistema "x") 20x10mm aparente, incluindo conjunto astop/30a-220v, inclusive aterramento | ORSE 003294 | und | 9 | 146.09 | 1314.81 |  | 0% |  | 0
9.5 | Luminária p/ vidros temperados 2 x , inclusive vidro e perfil metálico | ORSE 3930+4073+1880 | und | 5 | 273.37 | 1366.85 |  | 0% |  | 0
9.6 | Luminária de sobrepor, com aletas, para lâmpada fluorescente tubular 1 x 32 w, inclusive reator eletrônico e lâmpada |  | und | 5 | 134.83 | 674.15 |  | 0% |  | 0
9.7 | Luminária de sobrepor, com aletas, para lâmpada fluorescente tubular 2 x 32 w, inclusive reator eletrônico e lâmpada | ORSE 07592 | und | 34 | 141.2 | 4800.8 |  | 0% |  | 0
9.8 | Ponto de interruptor 01 seção (1 s) aparente com calha de pvc sistema x | ORSE 003277 | und | 18 | 98.08 | 1765.44 |  | 0% |  | 0
9.9 | Ponto de interruptor 02 seções (2 s) aparente com calha de pvc sistema x | ORSE 03279 | und | 3 | 100.88 | 302.64 |  | 0% |  | 0
9.10 | Ponto de interruptor three way aparente com calha de pvc sistema x | ORSE 03283+SINAPI 83465 | und | 4 | 134.04 | 536.16 |  | 0% |  | 0
9.11 | Ponto de interruptor four way aparente com calha de pvc sistema x | ORSE 03283+SINAPI 83465 | und | 1 | 134.04 | 134.04 |  | 0% |  | 0
9.12 | Quadro de distribuição em chapa de aço, com barramento, de embutir ou sobrepor,com porta, para até 18disjuntores | (SINAPI 74131/004 ) | und | 2 | 235.87 | 471.74 |  | 0% |  | 0
9.13 | Quadro de distribuição em chapa de aço, com barramento, de embutir ou sobrepor,com porta, para até 50 disjuntores | (SINAPI 74131/008) | und | 1 | 614.59 | 614.59 |  | 0% |  | 0
9.14 | Disjuntor termomagnetico monopolar padrao nema (americano) de 6A a 25A, 240V, fornecimento e instalação | (SINAPI 74130/001) | und | 8 | 9.12 | 72.96 |  | 0% |  | 0
9.15 | Disjuntor termomagnetico monopolar padrao nema (americano) de 16A a 25A, 240V, fornecimento e instalação | (SINAPI 74130/001) | und | 25 | 9.12 | 228 |  | 0% |  | 0
9.16 | Disjuntor termomagnetico monopolar padrao nema (americano) de 40A, 240V, fornecimento e instalação | (SINAPI 74130/002) | und | 2 | 13.08 | 26.16 |  | 0% |  | 0
9.17 | Disjuntor termomagnetico tripolar padrao nema (americano) de 63A, 240V, fornecimento e instalação | (SINAPI 74130/005) | und | 3 | 84.26 | 252.78 |  | 0% |  | 0
9.18 | Disjuntor termomagnetico tripolar padrao nema (americano) de 100A, 240V, fornecimento e instalação | (SINAPI 74130/005) | und | 2 | 84.26 | 168.52 |  | 0% |  | 0
9.19 | Transformador distribuição 45KVA trifásico 60HZ classe 15KV imerso em ólelo mineral, fornecimento e instalação | (SINAPI 73857/008) | und | 1 | 5452.62 | 5452.62 |  | 0% |  | 0
9.20 | Suporte para transformador em poste de concreto circular | (SINAPI 73624) | und | 1 | 102.76 | 102.76 |  | 0% |  | 0
9.21 | Deslocamento de transformador trifásico | (ORSE 03046) | und | 1 | 719.6 | 719.6 |  | 0% |  | 0
9.22 | Quadro de medição indireta para transformadores , dim. 1,50x0,70x0,25m, exceto disjuntores | (ORSE 03188) | und | 1 | 965.78 | 965.78 |  | 0% |  | 0
9.23 | Montagem de acessórios para subestação transformadora em poste | (ORSE 00323) | und | 1 | 3161.12 | 3161.12 |  | 0% |  | 0
9.24 | Poste de concreto seção circular comprimento =7m carga nominal topo 400kg inclusive escavação, exclusive transporte | (SINAPI 73783/007) | und | 1 | 564.65 | 564.65 |  | 0% |  | 0
9.25 | Cabo de cobre isolado PVC resistente a chama 450/750, 35mm2 fornecimento e instalação, partindo do transformador para alimentação do prédio | (SINAPI 73860/014) | m | 75 | 23.98 | 1798.5 |  | 0% |  | 0
9.26 | Cabo de cobre isolado PVC resistente a chama 450/750, 25mm2 fornecimento e instalação, partindo do transformador para alimentação do prédio | (SINAPI 73860/013) | m | 25 | 13.16 | 329 |  | 0% |  | 0
9.27 | Cabo de cobre isolado PVC resistente a chama 450/750, 16mm2 fornecimento e instalação, partindo do transformador para alimentação do prédio | (SINAPI 73860/012) | m | 25 | 8.92 | 223 |  | 0% |  | 0
9.28 | Haste copperweld 5/8x3m com conector | (SINAPI 68069) | und | 4 | 29.07 | 116.28 |  | 0% |  | 0
9.29 | Cabo de cobre nu 35mm² | (SINAPI 72253) | m | 90 | 20.35 | 1831.5 |  | 0% |  | 0
9.30 | Cabo de cobre nu 50mm² | (SINAPI 72254) | m | 114 | 27.24 | 3105.36 |  | 0% |  | 0
9.31 | Eletroduto rígido pvc 25mm (1"), fornecimento e instalação | (SINAPI 74252/001) | m | 36 | 9.43 | 339.48 |  | 0% |  | 0
9.32 | Poço de inspeção em pvc 300 x 300mm | ORSE 4718 | und | 1 | 182.09 | 182.09 |  | 0% |  | 0
10 | INSTALAÇÕES LÓGICA/TELEFÔNICA | [5 empty] | 2851.64 |  |  |  | 0
10.1 | Canaleta plástica 25mm x 25mm, Pial ou similar | (ORSE 03811) | m | 114 | 17.8 | 2029.2 |  | 0% |  | 0
10.2 | Tomada para lógica, rj45, com caixa sobrepor, aparente | (ORSE 000794) | und | 15 | 36.28 | 544.2 |  | 0% |  | 0
10.3 | Ponto de tomada para telefone, com tomada padrão TELEBRAS em cx de PVC, eletroduto de PVC rígido e fiação | (ORSE 000674) | und | 4 | 69.56 | 278.24 |  | 0% |  | 0
11 | INSTALAÇÕES HIDRO-SANITÁRIAS | [5 empty] | 18794.05 |  |  |  | 0
11.1 | Ponto de água fria pvc 1/2" - média 5,00m de tubo de pvc roscável água fria 1/2" e 2 joelhos de pvc roscável 90graus água fria 1/2" - fornecimento e instalação | (ORSE 001353) | und | 27 | 71.38 | 1927.26 |  | 0% |  | 0
11.2 | Ponto de esgoto pvc 100mm - media 1,10m de tubo pvc esgoto predial dn 100mm e 1 joelho pvc 90graus esgoto predial dn 100mm - fornecimento e instalação | (ORSE 1683) | pt | 5 | 50.81 | 254.05 |  | 0% |  | 0
11.3 | Ponto de esgoto com tubo de pvc rígido soldável de Ø 40 mm - fornecimento e instalação | (ORSE 001679) | und | 17 | 29.77 | 506.09 |  | 0% |  | 0
11.4 | Ponto para dreno - Split | (ORSE 001679) | und | 7 | 29.77 | 208.39 |  | 0% |  | 0
11.5 | Vaso sanitário com caixa acoplada | SINAPI 86888) | und | 5 | 234.28 | 1171.4 |  | 0% |  | 0
11.6 | Assento para vaso sanitário de plástico - fornecimento e instalação | (SINAPI 74230/001) | und | 5 | 13.64 | 68.2 |  | 0% |  | 0
11.7 | Mictório de louça c/ pertences, registro de pressão, canopla e cj de fixação | (SINAPI 74234/001) | und | 1 | 247.77 | 247.77 |  | 0% |  | 0
11.8 | Assento sanitário articulável | (ORSE 007355) | und | 2 | 2505.88 | 5011.76 |  | 0% |  | 0
11.9 | Torneira cromada média 1/2" ou 3/4" - fornecimento e instalação (sob bancada) | (SINAPI 86914) | und | 2 | 31.23 | 62.46 |  | 0% |  | 0
11.10 | Torneira cromada bica alta com arejador (bancada oficina de vidro) | ORSE 9700 | und | 2 | 242.38 | 484.76 |  | 0% |  | 0
11.11 | Cuba de louça de embutir, completa, inclusive sifão | (ORSE 2087) | und | 4 | 113.94 | 455.76 |  | 0% |  | 0
11.12 | Cuba de aço inox, com sifão e torneira tipo bica alta p/ laboratório e copa (340x400x140mm) | (ORSE 02020 ) | und | 3 | 338.58 | 1015.74 |  | 0% |  | 0
11.13 | Lavatório de louça completo | ORSE 2004 +2058 | und | 2 | 223.59 | 447.18 |  | 0% |  | 0
11.14 | Ducha plástica | (ORSE 4457) | und | 5 | 90.43 | 452.15 |  | 0% |  | 0
11.15 | Chuveiro Plástico branco comum c/ ducha e registro de pressão |  | und | 2 | 39.64 | 79.28 |  | 0% |  | 0
11.16 | Saboneteira de louça - chuveiro | (ORSE 2031) | und | 2 | 24.57 | 49.14 |  | 0% |  | 0
11.17 | Registro de gaveta 25mm c/ acabamento | (ORSE 002040) | und | 6 | 30.07 | 180.42 |  | 0% |  | 0
11.18 | Porta sabonete líquido fornecimento | (ORSE 2051) | und | 4 | 20.78 | 83.12 |  | 0% |  | 0
11.19 | Porta papel toalha | (ORSE 2035) | und | 4 | 79.31 | 317.24 |  | 0% |  | 0
11.20 | Porta papel higiênico | (ORSE 007611) | und | 5 | 50.45 | 252.25 |  | 0% |  | 0
11.21 | Ralo sifonado PVC 100x100 | (SINAPI 72685) | und | 5 | 16.35 | 81.75 |  | 0% |  | 0
11.22 | Caixa de inspeção em alvenaria com tampo e fundo em concreto 60x60x60 | (SINAPI 74104/001) | und | 9 | 102.37 | 921.33 |  | 0% |  | 0
11.23 | Caixa de gordura simples em concreto pre-moldado -d=40cm | (SINAPI 74051/002) | und | 4 | 63.96 | 255.84 |  | 0% |  | 0
11.24 | Ligação a rede coletora - tubo pvc esgoto c/ conexões - 100mm, fornecimento e instalação | (SINAPI 74165/004) | m | 63 | 36.35 | 2290.05 |  | 0% |  | 0
11.25 | Rede de alimentação de água fria - tubo de pvc soldável c/ conexões - 40mm, fornecimento e instalação | (SINAPI 75030/003) | m | 10 | 23.57 | 235.7 |  | 0% |  | 0
11.26 | Caixa d'água de polietileno - instalada, exceto base de apoio, cap. 1000 litros | (ORSE 05048) | und | 4 | 433.74 | 1734.96 |  | 0% |  | 0
12 | IMPERMEABILIZAÇÃO | [5 empty] | 2628.8787 |  |  |  | 0
12.1 | Cimentação de regularização da laje | (ORSE 002180) | m² | 48.71 | 11.34 | 552.3714 |  | 0% |  | 0
12.2 | Impermeabilização c/manta asfáltica com 3mm de espessura + proteção mecânica (lajes) | (SINAPI 73968/001+ORSE 1968) | m² | 48.71 | 42.63 | 2076.5073 |  | 0% |  | 0
13 | INSTALAÇÃO DE COMBATE E INCÊNDIO E PÂNICO | [5 empty] | 1774.762 |  |  |  | 0
13.1 | Extintor de incêndio -PQS 4kg -fornecimento e colocação | (SINAPI 73775/001) | und | 3 | 113.21 | 339.63 |  | 0% |  | 0
13.2 | Extintor incêndio água-pressurizada 10l incl suporte parede carga completa fornecimento e colocação | (SINAPI 73775/002) | und | 1 | 128.65 | 128.65 |  | 0% |  | 0
13.3 | Extintor de CO2 | (SINAPI 72554) | und | 3 | 431.42 | 1294.26 |  | 0% |  | 0
13.4 | Demarcação de piso c/ pintura de 1 demão de resina acrílica, e aplicação de micro-esferas para sinalização horizontal | (ORSE 03724) | m² | 1.05 | 11.64 | 12.222 |  | 0% |  | 0
14 | REVESTIMENTOS | [5 empty] | 84406.6185 |  |  |  | 0
14.1 | Paredes:
14.1.1 | Chapisco em paredes traco 1:4 (cimento e areia), espessura 0,5cm, preparo manual | (SINAPI 73928/001) | m² | 1956.21 | 3.18 | 6220.7478 |  | 0% |  | 0
14.1.2 | Emboco traço 1:6 (cimento e areia), espessura 2,0cm, preparo manual | (SINAPI 73927/005) | m² | 332.97 | 19.26 | 6413.0022 |  | 0% |  | 0
14.1.3 | Reboco com argamassa traço 1:3(cimento e areia) e=2cm | (ORSE 003317) | m² | 1578.24 | 14.67 | 23152.7808 |  | 0% |  | 0
14.1.4 | Pastilha cerâmica 10x10cm, fixada com nata de cimento, rejuntamento com cimento branco, incluso limpeza | (SINAPI 73667) | m² | 119.6 | 70.33 | 8411.468 |  | 0% |  | 0
14.1.5 | Revestimento cerâmico 30x30 - PEI 4, assentado com argamassa, traçao 1:4(cimento e areia), preparao manual, com rejunte em cimento comum | (SINAPI 74108/001) | m² | 213.37 | 30.95 | 6603.8015 |  | 0% |  | 0
14.2 | Piso: |  |  |  |  | 0 |  | 0% |  | 0
14.2.1 | Regularização de piso em argamassa traço 1:3, 2cm, preparo manual | (SINAPI 73920/001 | m² | 352.5 | 10.33 | 3641.325 |  | 0% |  | 0
14.2.2 | Piso em granilite, incluso juntas de dilatacao plasticas e polimento mecanizado | (SINAPI 84191) | m² | 352.5 | 57.52 | 20275.8 |  | 0% |  | 0
14.2.3 | Piso cimentado rústico, traco 1:4(cimento e areia), espessura 3,0cm, preparo manual, inclusive lastro (calçadas) | (SINAPI 73923/002 + 68333 ) | m² | 69.15 | 58.14 | 4020.381 |  | 0% |  | 0
14.2.4 | Pavimentação em blocos intertravados de concreto, espessura 6,5 cm, fck 35mpa, assentados sobre colchão de areia, incluso contenção | (SINAPI 73764/004) | m² | 12.17 | 34.86 | 424.2462 |  | 0% |  | 0
14.2.5 | Rodapé em granilite, altura 10cm | (SINAPI 73850/001) | m | 300.8 | 13.81 | 4154.048 |  | 0% |  | 0
14.2.6 | Soleira de granilite | (SINAPI 74192/001) | m | 25.8 | 42.21 | 1089.018 |  | 0% |  | 0
15 | PINTURA | [5 empty] | 35723.8777 |  |  |  | 0
15.1 | Emassamento com massa acrilica para ambientes internos/externos, duas demaos | (SINAPI 74134/002) | m² | 1177.03 | 8.99 | 10581.4997 |  | 0% |  | 0
15.2 | Pintura acrilica acetinada ambientes internos/externos, duas demaos | (SINAPI 73954/002) | m² | 1177.03 | 6.62 | 7791.9386 |  | 0% |  | 0
15.3 | Emassamento com massa latex, duas demãos | (SINAPI 73955/002) | m² | 401.21 | 7.01 | 2812.4821 |  | 0% |  | 0
15.4 | Pintura latex PVA, duas demãos | (SINAPI 73750/001) | m² | 401.21 | 6.19 | 2483.4899 |  | 0% |  | 0
15.5 | Pintura esmalte, 2 demãos,c/ 1 demão de zarcão (grade, porta) | (SINAPI 6067) | m² | 169.58 | 19.18 | 3252.5444 |  | 0% |  | 0
15.6 | Pintura esmalte, 2 demãos,c/ 1 demão de zarcão (estrutura metálica) | (SINAPI 6067) | m² | 439.45 | 19.18 | 8428.651 |  | 0% |  | 0
15.7 | Pintura esmalte acetinado em madeira, duas demaos, incluso aparelhamento co fundo nivelador branco fosco | (SINAPI 74065/002) | m² | 30.9 | 12.08 | 373.272 |  | 0% |  | 0
16 | SERVIÇOS COMPLEMENTARES | [5 empty] | 30526.5512 |  |  |  | 0
16.1 | Comunicação visual em placa de acrílico 12x8cm | (ORSE 04275) | und | 17 | 13.18 | 224.06 |  | 0% |  | 0
16.2 | Espelho 4mm fixo c/ botões de aço inox | (ORSE 01889) | m² | 2.81 | 173.33 | 487.0573 |  | 0% |  | 0
16.3 | Bancada em granito ouro branco, e = 2cm | ORSE 07689 | m² | 8.1 | 400 | 3240 |  | 0% |  | 0
16.4 | Testeira em granito ouro branco - 3cm | ORSE 07273 | m | 0.85 | 30 | 25.5 |  | 0% |  | 0
16.5 | Rodamão em granito ouro branco - 7cm | ORSE 07274 | m | 1.19 | 70 | 83.3 |  | 0% |  | 0
16.6 | Prateleira em concreto com acabamento liso | (ORSE 02433) | m | 36 | 54.57 | 1964.52 |  | 0% |  | 0
16.7 | Corrimão em ferro galvanizado (h=0,90m), com barras verticais de 2' e barra horizontal intermediária de 1 1/2" | (ORSE 08779) | m | 12 | 318.36 | 3820.32 |  | 0% |  | 0
16.8 | Barra de apoio em aço inox polido, l=90cm, d=38.1 mm | (ORSE 002390) | m | 10.32 | 149.89 | 1546.8648 |  | 0% |  | 0
16.9 | Tubo de ferro Ø 10cm |  | m | 2.8 | 191.51 | 536.228 |  | 0% |  | 0
16.10 | Fornecimento e instalação de brise metálico de alumínio microperfurado | ORSE 009054 | m² | 71.25 | 195 | 13893.75 |  | 0% |  | 0
16.11 | Cisterna/Casa de bomba: |  |  |  |  | 0 |  | 0% |  | 0
16.11.1 | Escavação manual de vala, profundidade até 1,50m | (SINAPI 73965/010) | m³ | 3.91 | 24.21 | 94.6611 |  | 0% |  | 0
16.11.2 | Concreto magro 1:4:8 c/preparo manual | (SINAPI 5652) | m³ | 2.3 | 231.06 | 531.438 |  | 0% |  | 0
16.11.3 | Lastro de concreto traco 1:3:5, espessura 7cm, preparo mecanico, aditivo impermeabilizante | (SINAPI 83534) | m² | 2.3 | 531.28 | 1221.944 |  | 0% |  | 0
16.11.4 | Alvenaria em tijolo cerâmico furado 10x20x20, 1/2 vez, assentado em argamassa taço 1:4 | SINAPI 73935/001 | m² | 13.62 | 28.81 | 392.3922 |  | 0% |  | 0
16.11.5 | Chapisco em paredes traco 1:4 (cimento e areia), espessura 0,5cm, preparo manual | (SINAPI 73928/001) | m² | 18.82 | 3.18 | 59.8476 |  | 0% |  | 0
16.11.6 | Reboco com argamassa traço 1:3(cimento e areia) e=2cm | (ORSE 003317) | m² | 18.82 | 14.67 | 276.0894 |  | 0% |  | 0
16.11.7 | Impermeabilização: |  |  |  |  | 0 |  | 0% |  | 0
16.11.7.1 | Cimentação de regularização da laje | (ORSE 002180) | m² | 13.52 | 11.34 | 153.3168 |  | 0% |  | 0
16.11.7.2 | Impermeabilização c/manta asfáltica com 3mm de espessura + proteção mecânica | (SINAPI 73968/001+ORSE 1968) | m² | 13.52 | 42.63 | 576.3576 |  | 0% |  | 0
16.11.8 | Pintura latex PVA, duas demãos | (SINAPI 73750/001) | m² | 5.76 | 6.19 | 35.6544 |  | 0% |  | 0
16.11.9 | Porta em barras de ferro | ORSE 002385 | m² | 0.5 | 216.56 | 108.28 |  | 0% |  | 0
16.11.10 | Pintura esmalte, 2 demãos,c/ 1 demão de zarcão (grade, porta) | (SINAPI 6067) | m² | 1 | 19.18 | 19.18 |  | 0% |  | 0
16.12 | Armário sob bancada |  | m² | 1.02 | 619.5 | 631.89 |  | 0% |  | 0
16.13 | Retirada de entulho- carga, transporte e descarga mecânica até 5km | (SINAPI 74255/003) | m³ | 12 | 18.6 | 223.2 |  | 0% |  | 0
16.13 | Limpeza final da obra | (SINAPI 9537) | m² | 352.5 | 1.08 | 380.7 |  | 0% |  | 0
17 | ADMINISTRAÇÃO LOCAL DA OBRA | [5 empty] | 110864.16 |  |  |  | 0
17.1 | Administração Local: | [6 empty] | 0% |  | 0
17.4.1 | Engenheiro júnior - de obra (4h/dia) | (INSUMOS SINAPI 00002706) | mês | 7 | 5243.04 | 36701.28 |  | 0% |  | 0
17.4.2 | Mestre de obras (8h/dia) | (INSUMOS SINAPI 00004069) | mês | 6 | 5156.8 | 30940.8 |  | 0% |  | 0
17.4.3 | Apontador (8h/dia) | (INSUMOS SINAPI 00006122) | mês | 6 | 2001.12 | 12006.72 |  | 0% |  | 0
17.4.4 | Vigia noturno (8h/dia)- 2 | (INSUMOS SINAPI 00010508) | mês | 6 | 3213.76 | 19282.56 |  | 0% |  | 0
17.4.5 | Almoxarife (8h/dia) | (INSUMOS SINAPI 00000253) | mês | 6 | 1988.8 | 11932.8 |  | 0% |  | 0
| Importa o presente orçamento estimativo valor de R$ 870.321,82(oitocentos e setenta mil, trezentos e vinte e um reais e oitenta e dois centavos) |  |  |  | SUB TOTAL |  | 702438.9225 |  | SUB TOTAL |  | 0
[5 empty] | BDI(23,9%) |  | 167882.9025 |  | BDI(23,9%) |  | 0
[5 empty] | TOTAL DE REFERÊNCIA |  | 870321.825 |  | TOTAL DA PROPOSTA |  | 0
Obs.: | Atualizado com SINAPI/dez 2014 e ORSE/dez 2014 e mercado local.
Maceió, 11 de fevereiro de 2014
Note on J6: GPOS/SINFRA/UFAL Informa: Apenas as céluas desta coluna devem/podem ser modificadas/preenchidas com os valores unitários da proposta da Licitante.

## Cronograma UFAL
UNIVERSIDADE FEDERAL DE ALAGOAS - UFAL
SUPERINTENDÊNCIA DE INFRAESTRUTURA - SINFRA
GERENCIA DE PROJETOS,OBRAS E SERVIÇOS DE ENGENHARIA - GPOS
ORÇAMENTO BÁSICO ESTIMATIVO PARA CONSTRUÇÃO DO INSTITUTO DE QUÍMICA/UFAL
CRONOGRAMA FÍSICO-FINANCEIRO |  |  |  | 1º MÊS |  | 2º MÊS |  | 3º MÊS |  | 4º MÊS |  | 5º MÊS |  | 6º MÊS |  | 7º MÊS
ITEM | DESCRIÇÃO DO ITEM | % | VALOR TOTAL | (%) | R$ | (%) | R$ | (%) | R$ | (%) | R$ | (%) | R$ | (%) | R$ | (%) | R$
01. | PROJETOS COMPLEMENTARES | 1.436% | 10088.55
|  |  |  | 60% | 6053.13 | 30% | 3026.565 | [8 empty] | 10% | 1008.855
02. | SERVIÇOS PRELIMINARES | 5.244% | 36833.8288
|  |  |  | 33.3% | 12265.665 | 20.2% | 7440.4334 | 9.3% | 3425.5461 | 9.3% | 3425.5461 | 9.3% | 3425.5461 | 9.3% | 3425.5461 | 9.3% | 3425.5461
03. | MOVIMENTO DE TERRA | 1.267% | 8902.5038
[6 empty] | 20% | 1780.5008 | 50% | 4451.2519 | 30% | 2670.7511
04. | INFRAESTRUTURA | 8.956% | 62913.7336
[6 empty] | 40% | 25165.4934 | 40% | 25165.4934 | 20% | 12582.7467 | [5 empty] | 0
05. | SUPERESTRUTURA | 9.241% | 64912.6174
[8 empty] | 20% | 12982.5235 | 50% | 32456.3087 | 30% | 19473.7852
06. | ALVENARIA/VEDAÇÃO/DIVISÓRIA | 4.504% | 31637.8656
[10 empty] | 20% | 6327.5731 | 70% | 22146.5059 | 10% | 3163.7866
07. | ESQUADRIAS | 8.11% | 56964.6805
[12 empty] | 20% | 11392.9361 | 50% | 28482.3402 | 30% | 17089.4041
08. | COBERTURA | 13.94% | 97946.4247
[12 empty] | 15% | 14691.9637 | 70% | 68562.4973 | 15% | 14691.9637
09. | INSTALAÇÕES ELÉTRICAS E SPDA | 6.359% | 44668.18
[10 empty] | 10% | 4466.818 | 20% | 8933.636 | 50% | 22334.09 | 20% | 8933.636
10. | INSTALAÇÕES LÓGICA/TELEFÔNICA | 0.0040596 | 2851.64
[12 empty] | 20% | 570.328 | 40% | 1140.656 | 40% | 1140.656
11. | INSTALAÇÕES HIDRO-SANITÁRIAS | 2.676% | 18794.05
[8 empty] | 5% | 939.7025 | 10% | 1879.405 | 15% | 2819.1075 | 30% | 5638.215 | 40% | 7517.62
12. | IMPERMEABILIZAÇÃO | 0.3743% | 2628.8787
[14 empty] | 100% | 2628.8787
13. | INSTALAÇÃO DE COMBATE E INCÊNDIO E PÂNICO | 0.2527% | 1774.762
[16 empty] | 100% | 1774.762
14. | REVESTIMENTOS | 12.02% | 84406.6185
[12 empty] | 30% | 25321.9855 | 45% | 37982.9783 | 25% | 21101.6546
15. | PINTURA | 5.086% | 35723.8777
[12 empty] | 30% | 10717.1633 | 35% | 12503.3572 | 35% | 12503.3572
16. | SERVIÇOS COMPLEMENTARES | 4.346% | 30526.5512
[12 empty] | 10% | 3052.6551 | 30% | 9157.9654 | 60% | 18315.9307
17. | ADMINISTRAÇÃO LOCAL DA OBRA | 15.78% | 110864.16
|  |  |  | 14.2% | 15742.7107 | 14.3% | 15853.5749 | 14.3% | 15853.5749 | 14.3% | 15853.5749 | 14.3% | 15853.5749 | 14.3% | 15853.5749 | 14.3% | 15853.5749
SUBTOTAL |  |  | 702438.9225 | 4.849% | 34061.5057 | 7.583% | 53266.5675 | 8.943% | 62818.0923 | 11.34% | 79662.7236 | 19.7% | 138399.1874 | 30.02% | 210873.8856 | 17.56% | 123356.9604
BDI 25% |  |  | 167882.9025 |  | 8140.6999 |  | 12730.7096 |  | 15013.5241 |  | 19039.3909 |  | 33077.4058 |  | 50398.8587 |  | 29482.3135
VALOR MENSAL |  |  |  |  | 42202.2056 |  | 65997.2771 |  | 77831.6163 |  | 98702.1146 |  | 171476.5932 |  | 261272.7443 |  | 152839.2739
VALOR ACUMULADO |  |  | 870321.825 | 4.849% | 42202.2056 | 12.43% | 108199.4827 | 21.37% | 186031.099 | 32.72% | 284733.2136 | 52.42% | 456209.8068 | 82.44% | 717482.5511 | 100% | 870321.825