## Planilha
UNIVERSIDADE FEDERAL DE ALAGOAS - UFAL
SUPERINTENDÊNCIA DE INFRAESTRUTURA - SINFRA
GERENCIA DE PROJETOS,OBRAS E SERVIÇOS DE ENGENHARIA - GPOS
ORÇAMENTO BÁSICO LABORATÓRIO ESTRUTURANTE DE MEDICINA VETERINARIA- VIÇOSA/UFAL
ITEM | DESCRIÇÃO DOS SERVIÇOS | UND | QUANT | PREÇO UNITÁRIO DE REFERÊNCIA | PREÇO TOTAL DE REFERÊNCIA | PREÇO POR ITEM DE REFERÊNCIA | VARIAÇÃO | PREÇO UNITÁRIO DA PROPOSTA | PREÇO TOTAL DA PROPOSTA | PREÇO POR ITEM DA PROPOSTA
1.0 | PROJETOS COMPLEMENTARES |  |  |  |  | 16080.588 |  |  |  | 0
1.1 | Projeto Estrutural | m² | 552.63 | 11 | 6078.93 |  | 0% |  | 0
1.2 | Projeto Elétrico de alta e baixa tensão | m² | 552.63 | 5.5 | 3039.465 |  | 0% |  | 0
1.3 | Projeto Hidro-Sanitário/Drenagem de Águas Pluviais | m² | 552.63 | 4.3 | 2376.309 |  | 0% |  | 0
1.4 | Projeto de Prevenção de Incêndio e Panico(extintores) | m² | 552.63 | 1.2 | 663.156 |  | 0% |  | 0
1.5 | Projeto SPDA | m² | 552.63 | 1.2 | 663.156 |  | 0% |  | 0
1.6 | Projeto de rede de lógica e telefonia | m² | 552.63 | 2.2 | 1215.786 |  | 0% |  | 0
1.7 | Projeto de GLP | m² | 552.63 | 1.1 | 607.893 |  | 0% |  | 0
1.8 | Projeto de ar condicionado split | m² | 552.63 | 1.1 | 607.893 |  | 0% |  | 0
1.9 | Sondagem à percussão (ORSE 000002) | m² | 12 | 69 | 828 |  | 0% |  | 0
2.0 | SERVIÇOS PRELIMINARES |  |  |  |  | 18396.1562 |  |  | 0 | 0
2.1 | Placa de obra em chapa zincada, instalada (ORSE 000051) | m² | 4 | 166.92 | 667.68 |  | 0% |  | 0
2.2 | Limpeza manual do terreno (c/ raspagem superficial) (sinapi 73948/016) | m² | 851.12 | 1.45 | 1234.124 |  | 0% |  | 0
2.3 | Barracao de obra em tabuas de madeira com banheiro, cobertura em fibrocimento 4 mm, incluso instalacoes hidro-sanitarias e eletricas (SINAPI 74242/001), com sala climatizada reservada para fiscalização | m² | 60 | 127.31 | 7638.6 |  | 0% |  | 0
2.4 | Locacao convencional de obra, através de gabarito de tabuas corridas p ontaletadas, com reaproveitamento de 3 vezes (sinapi 74077/003) | m² | 741.09 | 2.85 | 2112.1065 |  | 0% |  | 0
2.5 | Demolição de meio-fio granítico ou pre-moldado(ORSE 00021) | m | 20.84 | 3.69 | 76.8996 |  | 0% |  | 0
2.6 | Demolicao de vergas, cintas e pilaretes de concreto(SINAPI 72216) | m³ | 12.01 | 75.51 | 906.8751 |  | 0% |  | 0
2.7 | Sondagem do terreno com deslocamento de equipamento com 3 furos | Und | 1 | 3450 | 3450 |  | 0% |  | 0
2.8 | Cerca com mourões de madeira roliça d=11cm, espaçamento de 2m, altura m 10,45 (sinapi 74039/001) | m | 112.58 | 10.45 | 1176.461 |  | 0% |  | 0
2.9 | LIGACOES PROVISORIAS AGUA (ORSE 00058) | und | 1 | 156.96 | 156.96 |  | 0% |  | 0
2.10 | INSTAL/LIGACAO PROVISORIA ELETRICA BAIXA TENSAO P/CANT OBRA,M3-CHAVE 100A CARGA 3KWH,20CV EXCL FORN MEDIDOR (SINAPI 73960/001) | und | 1 | 976.45 | 976.45 |  | 0% |  | 0
0
3.0 | MOVIMENTO EM TERRA |  |  |  |  | 7951.063 |  |  | 0 | 0
3.1 | Escavação manual de vala, profundidade até 1,50m (SINAPI 73965/010) | m³ | 91.1 | 20.33 | 1852.063 |  | 0% |  | 0
3.2 | Aterro interno (edificacoes) compactado manualmente(sinapi 55835) | m³ | 300 | 20.33 | 6099 |  | 0% |  | 0
0
4.0 | INFRA ESTRUTURA |  |  |  |  | 89611.7186 |  |  | 0 | 0
4.1 | Alvenaria de embasamento em tijolos ceramicos macicos 5x10x20cm, assentado com argamassa traco 1:2:8 (cimento, cal e areia)(SINAPI 6110) | m² | 22.35 | 502.92 | 11240.262 |  | 0% |  | 0
4.2 | Concreto ciclópico para fundações (SINAPI 6105) | m³ | 91 | 240.9 | 21921.9 |  | 0% |  | 0
4.3 | Concreto magro 1:4:8 c/preparo manual (SINAPI 6047) | m³ | 3.64 | 268.58 | 977.6312 |  | 0% |  | 0
4.4 | Concreto Armado fck=25MPa, usinado, bombeado, adensado e lançado, para blocos de coroamento e cintas(SINAPI 74076/003 +74004/002+ 73990/001)) | m³ | 30 | 772.25 | 23167.5 |  | 0% |  | 0
4.5 | Lastro de concreto traco 1:3:5, espessura 7cm, preparo mecanico, incluso aditivo impermeabilizante (sinapi 73907/008) | m² | 552.63 | 30.58 | 16899.4254 |  | 0% |  | 0
4.6 | Estaca a trado (broca) D=25cm com concreto fck=25MPa + 20Kg aço/m3 moldada in loco (Composição SINAPI 74156/001 e 74138/003) | m | 395 | 39 | 15405 |  | 0% |  | 0
0
5.0 | SUPRA ESTRUTURA |  |  |  |  | 96826.17 |  |  | 0 | 0
5.1 | Laje pré-moldada para forro, sobrecarga 100/m², vãos até 3,50m/e=12cm c/ lajotas e cap. c/ concreto fck=20mpa, 3cm, inclusive escoramento em madeira e ferragem negativa(ORSE 000145) | m² | 552.63 | 59 | 32605.17 |  | 0% |  | 0
5.2 | Concreto Armado fck=30,0MPa, usinado, bombeado, adensado e lançado, para pilares, vigas e marquises (ORSE 007369) | m³ | 60 | 1070.35 | 64221 |  | 0% |  | 0
0
6.0 | ALVENARIA/VEDAÇÃO/DIVISÓRIA |  |  |  |  | 50368.7916 |  |  | 0 | 0
6.1 | Alvenaria em tijolo ceramico furado 10x20x20cm, 1/2 vez, assentado em argamassa traco 1:4 (SINAPI 73935/001) | m² | 941.49 | 26.84 | 25269.5916 |  | 0% |  | 0
6.2 | Alvenaria de gesso acartonado(ORSE03831) | m² | 278.88 | 90 | 25099.2 |  | 0% |  | 0
0
7.0 | REVESTIMENTO |  |  |  |  | 72690.2966 |  |  | 0 | 0
7.1 | Chapisco em paredes traco 1:4 (cimento e areia), espessura 0,5cm, preparo manual (SINAPI 73928/001) | m² | 2435.61 | 2.82 | 6868.4202 |  | 0% |  | 0
7.2 | Emboco paulista (massa unica) traco 1:2:8 (cimento, cal e areia), espessura 2,0cm, preparo mecanico(SINAPI 5983) | m² | 2435.61 | 18.74 | 45643.3314 |  | 0% |  | 0
7.3 | Cerâmica esmaltada em paredes 1A, 10x10,PEI4,rejuntado(ORSE003578) | m² | 105.34 | 40.61 | 4277.8574 |  | 0% |  | 0
7.4 | Cerâmica esmaltada em paredes 1A, 10x10,PEI4 cor verde,rejuntado(ORSE003578) | m² | 9.16 | 40.61 | 371.9876 |  | 0% |  | 0
7.5 | Revestimento tipo pedra palito (São Tomé) | m² | 81.73 | 190 | 15528.7 |  | 0% |  | 0
0
8.0 | PISO |  |  |  |  | 102619.8042 |  |  | 0 | 0
8.1 | Lastro de concreto traco 1:3:5, espessura 8cm, preparo mecanico (SINAPI 73907/008) | m² | 444.75 | 30.57 | 13596.0075 |  | 0% |  | 0
8.2 | Piso autonivelante epoxi na cor cinza claro(ORSE004070) | m² | 444.75 | 193.25 | 85947.9375 |  | 0% |  | 0
8.3 | Cerâmica esmaltada 1A, 30x30(SINAPI 74108/001) | m² | 31.26 | 29.76 | 930.2976 |  | 0% |  | 0
8.4 | Calçada de contorno em concreto, espessura = 0,07 m (SINAPI 73892/001) | m² | 79.82 | 26.88 | 2145.5616 |  | 0% |  | 0
0
9.0 | ESQUADRIAS |  |  |  |  | 50638.1836 |  |  | 0 | 0
9.1 | Porta de giro 1 folha (1,20 x2,10 c/ bandeira)em quadro estrutural de madeira,preenchido com lâminas em chapa de compensado 4mm de esp. E visor em vidro incolor 4mm (ORSE 08091/08031) | und | 9 | 697.41 | 6276.69 |  | 0% |  | 0
9.2 | Porta de giro 1 folha (0,86 x2,10 c/ bandeira)em quadro estrutural de madeira,preenchido com lâminas em chapa de compensado 4mm de esp. (SINAPI 73910/10) | und | 3 | 234.35 | 703.05 |  | 0% |  | 0
9.3 | Porta de giro 1 folha (1,06 x2,10 c/ bandeira)em quadro estrutural de madeira,preenchido com lâminas em chapa de compensado 4mm de esp. E visor em vidro incolor 4mm (ORSE 08063/08031) | und | 2 | 301.5 | 603 |  | 0% |  | 0
9.4 | Porta de giro 1 folha (0,86 x2,10 c/ bandeira)em quadro estrutural de madeira,preenchido com lâminas em chapa de compensado 4mm de esp. E visor em vidro incolor 4mm (ORSE 08063/08031) | und | 21 | 301.5 | 6331.5 |  | 0% |  | 0
9.5 | Porta em madeira de lei jatoba(1,06 x2,10 c/ bandeira),em ficha encaixe macho femea(3 peças,caixa em madeira de lei massaranduba(ORSE 08664) | und | 1 | 365.22 | 365.22 |  | 0% |  | 0
9.6 | Porta de correr em quadro estrutural de madeira(0,86 x2,10),preenchido com laminas em chapa compensada 4mm e visor em vidro incolor 4mm(ORSE 08258) | und | 3 | 420.38 | 1261.14 |  | 0% |  | 0
9.7 | Esquadria fixa tipo boca de lobo 4 folhas em aluminio anodizado fosco(chapa esp 1,5) vidro pontilhado(ORSE 007851) | m² | 0.45 | 110.11 | 49.5495 |  | 0% |  | 0
9.8 | Esquadria de aluminio pivotante c/ vidro fumê 4mm (SINAPI 74067/002 ) | m² | 46.12 | 362.95 | 16739.254 |  | 0% |  | 0
9.9 | Esquadria veneziana em aluminio anodizado fosco(ORSE 001831) | m² | 16.9 | 230.11 | 3888.859 |  | 0% |  | 0
9.10 | Esquadria de aluminio, tipo guilhotina em aluminio anodizado fosco(ORSE 08429) | m² | 2.64 | 278.06 | 734.0784 |  | 0% |  | 0
9.11 | Grade em chapa de ferro galvanizado (ORSE 007672) | m² | 33.38 | 284.29 | 9489.6002 |  | 0% |  | 0
9.12 | Janela fixa em vidro Vidro temperado e=8mm (ORSE 01884) | m² | 9.75 | 184.23 | 1796.2425 |  | 0% |  | 0
9.13 | Porta de giro em vidro temperado incolor 10mm mola de piso(ORSE 01885) | m² | 9.6 | 250 | 2400 |  | 0% |  | 0
0
10.0 | COBERTA |  |  |  |  | 62371.8434 |  |  | 0 | 0
10.1 | Telha em alumínio ondulada branco , esp = 0,6 mm (orse 04984) | m² | 552.63 | 63.8 | 35257.794 |  | 0% |  | 0
10.2 | Madeiramento em massaranduba/madeira de lei,(00214/ORSE)Metalica |  | 552.63 | 29.78 | 16457.3214 |  | 0% |  | 0
10.3 | Rufo em concreto armado, largura 30cm, espessura 3cm (SINAPI 74098/001) | m | 169.68 | 19.68 | 3339.3024 |  | 0% |  | 0
10.4 | Calha em aluminio(ORSE 09078) | m | 56.84 | 68.27 | 3880.4668 |  | 0% |  | 0
10.5 | Forro em placas de gesso (SINAPI 73986/001) | m² | 30.6 | 15.69 | 480.114 |  | 0% |  | 0
10.6 | Impermeabilizacao com manta asfaltica incluso emulsao asfaltica (SINAPI 73753/1) | m² | 50.77 | 48.74 | 2474.5298 |  | 0% |  | 0
10.7 | Camada de proteção c/arg. Cimento/areia peneirada traço 1:3, e=2,0cm (sinapi 73635) | m² | 50.77 | 9.5 | 482.315 |  | 0% |  | 0
0
11.1 | PINTURA |  |  |  |  | 88902.6753 |  |  | 0 | 0
11.2 | Emassamento com massa latex pva, duas demaos teto (SINAPI 73955/002) | m² | 30.6 | 6.26 | 191.556 |  | 0% |  | 0
11.3 | Pintura latex pva ambientes internos, duas demaos+ selador de parede teto(SINAPI 73750/001+73751/0001) | m² | 583.23 | 7.54 | 4397.5542 |  | 0% |  | 0
11.4 | Pintura com tinta texturizada acrilica para ambientes internos/externo teto(SINAPI 73746/001) | m² | 552.63 | 9 | 4973.67 |  | 0% |  | 0
11.5 | Emassamento com massa acrílica,01 demão (SINAPI 74134/001) | m² | 1054.34 | 3.78 | 3985.4052 |  | 0% |  | 0
11.6 | Pintura com tinta pva acrílica, duas demãos (SINAPI 73954/002) | m² | 1054.34 | 7.61 | 8023.5274 |  | 0% |  | 0
11.7 | Pintura esmalte acetinado em madeira, duas demaos (SINAPI 74065/001) | m² | 228.73 | 12.52 | 2863.6996 |  | 0% |  | 0
11.8 | Pintura esmalte 2 demaos c/1 demao zarcao p/esquadria ferro(sinapi 6067) | m² | 66.76 | 17.11 | 1142.2636 |  | 0% |  | 0
11.9 | Pintura de acabamento com aplicação de fundo preparador epoxi, 01 demão de massa epoxi e 02 demãos de tinta epoxi acrílica (ORSE 008461) | m² | 1220.37 | 51.89 | 63324.9993 |  | 0% |  | 0
0
12.0 | INSTALAÇÕES HIDRO-SANITÁRIAS |  |  |  |  | 115089.16 |  |  | 0 | 0
12.1 | Ponto de agua fria pvc 1/2" - media 5,00m de tubo de pvc roscavel agua fria 1/2" e 2 joelhos de pvc roscavel 90graus agua fria 1/2" - fornecimento e instalacao (SINAPI 73959/002) | und | 52 | 47.87 | 2489.24 |  | 0% |  | 0
12.2 | Ponto de esgoto pvc 100mm - media 1,10m de tubo pvc esgoto predial dn 100mm e 1 joelho pvc 90graus esgoto predial dn 100mm - fornecimento e instalacao (SINAPI 73958/001) | und | 7 | 66.2 | 463.4 |  | 0% |  | 0
12.3 | Ponto de esgoto com tubo de pvc rígido soldável de Ø 50 mm (pias de cozinha, máquinas de lavar, etc...) | und | 34 | 33.8 |  |  | 0% |  | 0
12.4 | Cuba de aço inox dimensões 0,40x 0,34x0,115cm para instalação em bancada, c/ válvula e sifão cromado e engate de plástico (SINAPI 73911/001) | und | 17 | 118.72 | 2018.24 |  | 0% |  | 0
12.5 | Torneira cromada longa, tipo bica alta Ø 1/4", tubo móvel, para bancada, fornecimento e instalação (SINAPI 73949/007) | und | 17 | 233.35 | 3966.95 |  | 0% |  | 0
12.6 | Torneira plástica 3/4" para jardim - fornecimento e instalacao (SINAPI 73956/001) | und | 4 | 15.32 | 61.28 |  | 0% |  | 0
12.7 | Registro de gaveta 25mm com acabamento (ORSE 002040) | und | 14 | 30.66 | 429.24 |  | 0% |  | 0
12.8 | Saboneteira para sabão líquido (ORSE 02051) | und | 4 | 14.87 | 59.48 |  | 0% |  | 0
12.9 | Porta papel toalha em PVC branco (ORSE 007610) | und | 4 | 34.03 | 136.12 |  | 0% |  | 0
12.10 | Porta papel higiênico em aço inox (ORSE 007611) | und | 7 | 48.45 | 339.15 |  | 0% |  | 0
12.11 | Tubo de queda para águas pluvias- 100mm (SINAPI 6516) | m | 48 | 11.87 | 569.76 |  | 0% |  | 0
12.12 | Ralo sifonado c/tampa em aço inox (SINAPI 72685) | und | 17 | 14.66 | 249.22 |  | 0% |  | 0
12.13 | Caixa de inspecao em alvenaria com tampo e fundo em concreto 270x270x85 (SINAPI 74104/001) | und | 7 | 97.21 | 680.47 |  | 0% |  | 0
12.14 | Caixa de gordura 180x150x80 em concreto com tampa (SINAPI 74051/001) | und | 8 | 104.41 | 835.28 |  | 0% |  | 0
12.15 | Rede de alimentação de água fria , tubo PVC DN 25mm,iclusive conexões (SINAPI 75030/001) | m | 35 | 10.61 | 371.35 |  | 0% |  | 0
12.16 | Ligação a rede coletora - tubo pvc esgoto c/ conexõs (SINAPI 74165/004) | m | 60 | 29.24 | 1754.4 |  | 0% |  | 0
12.17 | Ponto para dreno - Split (ORSE 001679) | und | 21 | 27.06 | 568.26 |  | 0% |  | 0
12.18 | Vaso sanitário louça branca com caixa acoplada (SINAPI 73947/011) | und | 7 | 173.63 | 1215.41 |  | 0% |  | 0
12.19 | Lavatório de louça completo, inclusive torneira e sifão(ORSE4768) | und | 2 | 335.59 | 671.18 |  | 0% |  | 0
12.20 | Ducha de aço inox(ORSE 03710) | und | 7 | 219.87 | 1539.09 |  | 0% |  | 0
12.21 | Chuveiro Plástico branco comum c/ ducha e registro de pressão (ORSE 002022) | und | 2 | 30.89 | 61.78 |  | 0% |  | 0
12.22 | Mictório de louça c/ pertences, registro de pressão, canopla e cj de fixação (SINAPI74234/001) | und | 1 | 189.51 | 189.51 |  | 0% |  | 0
12.23 | Tubulação em cobre Ø 28mm para interligação de Split System ao condesador / evaporador, inclusive isolamento térmico, alimentação elétrica, conexões e fixações para aparelhos até 48.000 btu(ORSE005082) | m | 210 | 61.52 | 12919.2 |  | 0% |  | 0
12.24 | Construcao de fossa septica tipo oms d int = 200 cm, h int = 240 cm (sinapi74240) | und | 1 | 3362.29 | 3362.29 |  | 0% |  | 0
12.25 | Sumidouro em alvenaria de tijolo ceramico maciço diametro 1,40m e altura 5,00m, com tampa em concreto armado diametro 1,60m e espessura 10cm(sinapi 74198/00223772/002) | und | 1 | 1109.92 | 1109.92 |  | 0% |  | 0
12.26 | Conjunto reservatorio inferior de 24m3/superior36m3 em concreto aramdo fck=25mpa (orse 07737) | und | 1 | 79028.94 | 79028.94 |  | 0% |  | 0
0
13.0 | INSTALAÇÕES ELETRO-ELETRÔNICAS |  |  |  |  | 85782.06 |  |  | 0 | 0
13.1 | Ponto de luz em teto ou parede, com calha de pvc (sistema "x") aparente 20x10mm (ORSE 00639) | und | 96 | 102.76 | 9864.96 |  | 0% |  | 0
13.2 | Ponto de tomada -600VA (caixa, eletroduto, fios e tomada)(ORSE08244) | und | 125 | 78.43 | 9803.75 |  | 0% |  | 0
13.3 | Ponto de tomada 2p+t, ABNT, de sobrepor, 10 A, de uso geral, p/canaletas 20x10mm,"Sistema X", inclusive aterramento (ORSE 03299) | und | 19 | 100.51 | 1909.69 |  | 0% |  | 0
13.4 | Ponto de tomada para computador (caixa, eletroduto, fios e tomada) (ORSE 03299) | und | 14 | 100.51 | 1407.14 |  | 0% |  | 0
13.5 | Ponto de tomada 3p para ar condicionado até 3000 va, com calhas de pvc (sistema "x") 20x10mm aparente, incluindo conjunto astop/30a-220v, inclusive aterramento (ORSE 03294) | und | 21 | 127.74 | 2682.54 |  | 0% |  | 0
13.6 | Luminária hermética de sobrepor, 2x32w, com corpo em chapa de aço fosfatizada e pintada eletrostacimanete, refletor facetado em alumínio anodizado, difusor em vidro temperado transparente, da Lumicenter. ref. CH02-S232 ou similar, completa (ORSE 08068) | und | 70 | 260.44 | 18230.8 |  | 0% |  | 0
13.7 | Luminária tipo calha, de sobrepor, com reator de partida rápida e lâmpada fluorescente 1x20W, completa, fornecimento e instalação (SINAPI 73953/001) | und | 23 | 48.88 | 1124.24 |  | 0% |  | 0
13.8 | Interruptor simples - 1 tecla - fornecimento e instalacao (SINAPI- 72331) | und | 21 | 6.81 | 143.01 |  | 0% |  | 0
13.9 | Interruptor simples - 2 teclas - fornecimento e instalacao (SINAPI- 72332) | und | 22 | 9.12 | 200.64 |  | 0% |  | 0
13.10 | Interruptor 03 seções simples (ORSE-003403) | und | 7 | 11.75 | 82.25 |  | 0% |  | 0
13.11 | Quadro de distribuição geral em chapa de aço, com barramento, de embutir ou sobrepor, para até 12 disjuntores (ORSE 000488) | und | 1 | 123.5 | 123.5 |  | 0% |  | 0
13.12 | Quadro de distribuição em chapa de aço, com barramento, de embutir ou sobrepor, para até 12 disjuntores padrão americano (linha preta), exclusive disjuntores (ORSE 000488) | und | 8 | 129 | 1032 |  | 0% |  | 0
13.13 | Quadro de distribuicao de energia em chapa metalica, de sobrepor, com porta, para 18 disjuntores termomagneticos monopolares, sem dispositivo para chave geral, com barramento trifasico e neutro, fornecimento e instalacao (sinapi 74131/004) | und | 6 | 224.68 | 1348.08 |  | 0% |  | 0
13.14 | DISJUNTOR TERMOMAGNETICO MONOPOLAR PADRAO NEMA (AMERICANO) 10 A 30A 240V, FORNECIMENTO E INSTALACAO (SINAPI 74130/001) | und | 62 | 9.98 | 618.76 |  | 0% |  | 0
13.15 | DISJUNTOR TERMOMAGNETICO MONOPOLAR PADRAO NEMA (AMERICANO) 35 A 50A 240V, FORNECIMENTO E INSTALACAO (SINAPI 74130/002) | und | 7 | 12.32 | 86.24 |  | 0% |  | 0
13.16 | DISJUNTOR TERMOMAGNETICO TRIPOLAR PADRAO NEMA (AMERICANO) 60 A 100A 240V, FORNECIMENTO E INSTALACAO (SINAPI 74130/005) | und | 2 | 79.31 | 158.62 |  | 0% |  | 0
13.17 | DISJUNTOR TERMOMAGNETICO TRIPOLAR PADRAO NEMA (AMERICANO) 125 A 150A 240V, FORNECIMENTO E INSTALACAO (SINAPI 74130/006) | und | 3 | 202.65 | 607.95 |  | 0% |  | 0
13.18 | DISJUNTOR TERMOMAGNETICO TRIPOLAR EM CAIXA MOLDADA 250A 600V, FORNECIMENTO E INSTALACAO (SINAPI 74130/007) | und | 1 | 854.86 | 854.86 |  | 0% |  | 0
13.19 | Ponto de tomada para telefone, com tomada padrão TELEBRAS em cx de PVC ,eletroduto de PVCrígido e fiação (SINAPI- 73662) | und | 5 | 96.68 | 483.4 |  | 0% |  | 0
13.20 | Caixa de passagem em alvenaria 40x40x40 (SINAPI 72285 ) | und | 3 | 47.91 | 143.73 |  | 0% |  | 0
13.21 | Cabo de cobre nu 16mm2 (SINAPI 72251) | m | 23 | 6.23 | 143.29 |  | 0% |  | 0
13.22 | Fornecimento e instalação de haste de aterramento com conector (ORSE 003766) | und | 3 | 37.35 | 112.05 |  | 0% |  | 0
13.23 | Canaleta de passagem dos fios p/ bancadas de laboratório (ORSE 000885) | m | 104 | 16.73 | 1739.92 |  | 0% |  | 0
13.24 | Cabo de cobre isolado PVC resistente a chama 450/750, 95mm2 fornecimento e instalação (SINAPI 73860/016) partindo do transformador para alimentação do prédio | m | 240 | 50.59 | 12141.6 |  | 0% |  | 0
13.25 | Ponto de tomada p/ lógica, com calha 20x10mm, sistema " x ", sem fiação, aparente (ORSE 00691) | und | 14 | 52.58 | 736.12 |  | 0% |  | 0
13.26 | Ventilador de piso ou parede (ORSE 04401) | und | 2 | 141.45 | 282.9 |  | 0% |  | 0
13.27 | Interruptor com controle para ventilador de teto (ORSE 07811) | und | 2 | 25.28 | 50.56 |  | 0% |  | 0
13.28 | Luminária de emergência 20 w (ORSE 00559) | und | 3 | 46.93 | 140.79 |  | 0% |  | 0
13.29 | Luminária tipo arandela em vidro leitoso, ref:DP-1922-01, Lustres Projeto ou similar, inclusive lâmpada fluorescente compacta 26w (ORSE 07591) | und | 3 | 113.39 | 340.17 |  | 0% |  | 0
13.30 | Subestação abaixadora de tensão de 150KVA, padrão CEAL, completa, inclusive poste (SINAPI 73857/003+73624+74130/007+ORSE 0323+03188+04835+03046) | und | 1 | 17750 | 17750 |  | 0% |  | 0
13.31 | Fornecimento e lançamento de cabo utp 4 pares cat 6 (ORSE 007138) | m | 350 | 4.11 | 1438.5 |  | 0% |  | 0
0
14.0 | INSTALAÇÕES CONTRA INCÊNDIO E PÂNICO |  |  |  |  | 5198.36 |  |  | 0 | 0
14.1 | Extintor de CO2 fornecimento e instalação(SINAPI 72554) | und | 8 | 430.59 | 3444.72 |  | 0% |  | 0
14.2 | Extintor de incêndio -PQS 4kg -fornecimento e colocação(SINAPI 73775/001) | und | 8 | 112.06 | 896.48 |  | 0% |  | 0
14.3 | Extintor incendio agua-pressurizada 10l incl suporte parede carga completa fornecimento e colocacao (SINAPI-73775/002) | und | 3 | 127.5 | 382.5 |  | 0% |  | 0
14.4 | Luminaria autônoma de emergencia (ORSE-007780) | und | 7 | 34.83 | 243.81 |  | 0% |  | 0
14.5 | Demarcação de piso c/ pintura de 1 demão de resina acrílica, e aplicação de micro-esferas para sinalização horizontal (SINAPI41595) | m | 57 | 4.05 | 230.85 |  | 0% |  | 0
0
15.0 | INSTALAÇÕES ESPECIAIS |  |  |  |  | 1653.02 |  |  | 0 | 0
15.1 | Ponto de gás c/ tubo de cobre flexível 1/4"(ORSE02346) | und | 15 | 39.75 | 596.25 |  | 0% |  | 0
15.2 | Registro p/ gás (ORSE01455) | und | 9 | 33.74 | 303.66 |  | 0% |  | 0
15.3 | Tubo de cobre flexível p/ gás d=1/4"(ORSE07777) | m | 127 | 5.93 | 753.11 |  | 0% |  | 0
0
16.0 | DIVERSOS |  |  |  |  | 118106.6396 |  |  | 0 | 0
16.1 | Barra de apoio para deficiente, em aço inox diam 40mm (ORSE 02390) | und | 12 | 92.4 | 1108.8 |  | 0% |  | 0
16.2 | Bancada em aço inox - 304, com 02 cubas de 50x40x25cm, concretada, polida ou escovada, assentada, (exclusive sifão, válvula e torneira)(07965/ORSE) | und | 4 | 2346.45 | 9385.8 |  | 0% |  | 0
16.3 | Tampo em aço inoxidável 304, liso, acabamento lixado concretado, acabamento polido, esp=1,2mm | m | 31.67 | 555.1 | 17580.017 |  | 0% |  | 0
16.4 | Lavatório com bancada em granito dim 1.60x0.60, com 02 cubas de embutir de louça, sifão cromado, válvula cromada, torneira cromada, inclusive rodopia 7 cm, assentada | und | 2 | 1063.02 | 2126.04 |  | 0% |  | 0
16.5 | Divisória em granito ouro-branco, e=2cm (ORSE 005051) | m² | 19.24 | 161.49 | 3107.0676 |  | 0% |  | 0
16.6 | Armário sob bancada de granito, em MDF revestido c/ LPM | m² | 36.54 | 800 | 29232 |  | 0% |  | 0
16.7 | Bancada em MDF, revestida c/ laminado melamínico texturizador cor branco branco (ORSE 001777) | m² | 206.76 | 188.54 | 38982.5304 |  | 0% |  | 0
16.8 | Espelho cristal espessura 4mm, com moldura em aluminio e compensado 6mm plastificado colado(sinapi 74125/002) | m² | 5.94 | 237.59 | 1411.2846 |  | 0% |  | 0
16.9 | Placa de sinalização em acrílico, 0.30 x 0.10 m(ORSE 04275) | und | 30 | 36.42 | 1092.6 |  | 0% |  | 0
16.10 | Fornecimento e Instalação de tubulação em cobre p/ interligação do condensador ao evaporador, inclusive isolamento, alimentação elétrica, conexões e fixações, p/ condicionadores de ar split system até 48.000 BTU.(07289/ORSE) | m | 210 | 67.05 | 14080.5 |  | 0% |  | 0
0
17.0 | LIMPEZA |  |  |  |  | 706.4296 |  |  | 0 | 0
17.1 | Limpeza final da obra (SINAPI-9537) | m² | 851.12 | 0.83 | 706.4296 |  | 0% |  | 0
[5 empty] | SUB TOTAL | 982992.9597 |  |  | SUB TOTAL | 0
[5 empty] | BDI(25%) | 245748.2399 |  |  | BDI(25%) | 0
[5 empty] | TOTAL DE REFERÊNCIA | 1228741.1996 | 0% |  | TOTAL DA PROPOSTA | 0
Importa o presente orçamento básico estimativo o valor R$ 1.228.741,2 (Um milhão, duzentos e vinte e oito mil, setecentos e quarenta e um reais e vinte centavos).
Preços do SINAPI de setembro/2011 , ORSE agosto/2011 e pesquisa de mercado.
Maceió, 17 de setembro de 2011.

## cronograma
UNIVERSIDADE FEDERAL DE ALAGOAS
SUPERINTENDÊNCIA DE INFRA-ESTRUTURA - SINFRA
GERENCIA DE PROJETOS,OBRAS E SERVIÇOS DE ENGENHARIA
LABORATÓRIO ESTRUTURANTE DE MEDICINA VETERINARIA- VIÇOSA/UFAL
BLOCO 01
CRONOGRAMA - FISICO FINANCEIRO | [5 empty] | 1o MÊS |  | 2o MÊS |  | 4o MÊS |  | 4o MÊS
ITEM | DESCRIÇÃO DO ITEM | % | VALOR TOTAL |  |  | (%) | R$ | (%) | R$ | (%) | R$ | (%) | R$
1a ETAPA
1.0 | SERVICOS PREIMINARES | 1.83% | 14916.36
[6 empty] | 100% | 14916.36 |  | 0 |  | 0 |  | 0
2.0 | SERVICOS EM TERRA | 1.47% | 12000.94
[6 empty] | 50% | 6000.47 | 50% | 6000.47 |  | 0 |  | 0
3.0 | INFRA-ESTRUTURA | 17.07% | 139317.47
[6 empty] | 30% | 41795.24 | 40% | 55726.99 |  | 0 |  | 0
4.0 | SUPRA-ESTRUTURA | 20.74% | 169254.28
[7 empty] | 0 | 20% | 33850.86 | 40% | 67701.71 | 40% | 67701.71
5.0 | PAREDES E PAINEIS | 5.98% | 48793.08
[9 empty] | 0 | 35% | 17077.58 | 35% | 17077.58
6.0 | COBERTA | 4.36% | 35598.9
[9 empty] | 0 |  | 0 |  | 0
7.0 | REVESTIMENTO | 6.52% | 53202.12
[11 empty] | 0 |  | 0
8.0 | PAVIMENTACAO | 8.83% | 72108.08
[7 empty] | 0 |  | 0 |  | 0 |  | 0
9.0 | ESQUADRIAS E ABERTURA | 13.35% | 108923.98
[9 empty] | 0 |  | 0 |  | 0
10.0 | INSTALACOES ELETRICAS, TELEFONE E LÓGICA | 9.97% | 81391.57
[7 empty] | 0 |  | 0 |  | 0 |  | 0
11.0 | INSTALACOES HIDRO-SANITARIAS | 5.79% | 47253.02
[7 empty] | 0 |  | 0 |  | 0 |  | 0
12.00 | PINTURA | 2.82% | 23022.58
[11 empty] | 0 |  | 0
13.0 | SERVIÇOS COMPLEMENTARES | 1.27% | 10390.54
[11 empty] | 0 |  | 0
TOTAL BLOCO 01 |  |  | 816172.92 |  |  | 7.7% | 62712.07 | 11.7% | 95578.32 | 10.4% | 84779.29 | 10.4% | 84779.29
VALOR ACUMULADO BLOCO 01 | [5 empty] | 7.7% | 62712.07 | 19.4% | 158290.39 | 41.1% | 335641.2 | 41.1% | 335641.2
CRONOGRAMA - FISICO FINANCEIRO |  |  |  | 1º MÊS |  | 2º MÊS |  | 3º MÊS |  | 4º MÊS |  | 5º MÊS |  | 6º MÊS |  | 7º MÊS |  | 8º MÊS
ITEM | DESCRIÇÃO DO ITEM | % | VALOR TOTAL | (%) | R$ | (%) | R$ | (%) | R$ | (%) | R$ | (%) | R$ | (%) | R$ | (%) | R$ | (%) | R$
01. | PROJETOS COMPLEMENTARES | 1.636% | 16080.588
|  |  |  | 100% | 16080.588
02. | SERVIÇOS PRELIMINARES | 1.871% | 18396.1562
|  |  |  | 100% | 18396.1562
03. | MOVIMENTO EM TERRA | 0.8089% | 7951.063
[6 empty] | 100% | 7951.063
04. | INFRA ESTRUTURA | 9.116% | 89611.7186
[6 empty] | 50% | 44805.8593 | 50% | 44805.8593 | [9 empty] | 0
05. | SUPRA ESTRUTURA | 9.85% | 96826.17
[10 empty] | 50% | 48413.085 | 50% | 48413.085 | [5 empty] | 0
06. | ALVENARIA/VEDAÇÃO/DIVISÓRIA | 5.124% | 50368.7916
[12 empty] | 50% | 25184.3958 | 50% | 25184.3958 |  |  |  | 0
07. | REVESTIMENTO | 7.395% | 72690.2966
[12 empty] | 20% | 14538.0593 | 40% | 29076.1186 | 40% | 29076.1186 |  | 0
08. | PISO | 10.44% | 102619.8042
[14 empty] | 50% | 51309.9021 | 50% | 51309.9021
09. | ESQUADRIAS | 5.151% | 50638.1836
[14 empty] | 30% | 15191.4551 | 40% | 20255.2734 | 30% | 15191.4551
10. | COBERTA | 6.345% | 62371.8434
[12 empty] | 20% | 12474.3687 | 40% | 24948.7374 | 40% | 24948.7374
11. | PINTURA | 9.044% | 88902.6753
[16 empty] | 50% | 44451.3377 | 50% | 44451.3377
12. | INSTALAÇÕES HIDRO-SANITÁRIAS | 11.71% | 115089.16
[6 empty] | 10% | 11508.916 | 10% | 11508.916 | 10% | 11508.916 | 20% | 23017.832 | 20% | 23017.832 | 20% | 23017.832 | 10% | 11508.916
13. | INSTALAÇÕES ELETRO-ELETRÔNICAS | 8.727% | 85782.06
[6 empty] | 10% | 8578.206 | 10% | 8578.206 | 10% | 8578.206 | 20% | 17156.412 | 20% | 17156.412 | 20% | 17156.412 | 10% | 8578.206
14. | INSTALAÇÕES CONTRA INCÊNDIO E PÂNICO | 0.5288% | 5198.36
[16 empty] | 50% | 2599.18 | 50% | 2599.18
15. | INSTALAÇÕES ESPECIAIS | 0.1682% | 1653.02
[16 empty] | 50% | 826.51 | 50% | 826.51
16. | DIVERSOS | 12.02% | 118106.6396
[16 empty] | 40% | 47242.6558 | 60% | 70863.9838
17. | LIMPEZA | 0.07187% | 706.4296
[18 empty] | 100% | 706.4296
CUSTO |  |  | 982992.9597 | 3.507% | 34476.7442 | 7.41% | 72844.0443 | 6.602% | 64892.9813 | 6.969% | 68500.207 | 14.32% | 140784.1528 | 18.91% | 185884.853 | 26.54% | 260883.959 | 15.74% | 154726.0181
| BDI 25% |  | 245748.2399 |  | 8619.1861 |  | 18211.0111 |  | 16223.2453 |  | 17125.0517 |  | 35196.0382 |  | 46471.2132 |  | 65220.9898 |  | 38681.5045
| VALOR MENSAL |  |  |  | 43095.9302 |  | 91055.0554 |  | 81116.2266 |  | 85625.2587 |  | 175980.191 |  | 232356.0662 |  | 326104.9488 |  | 193407.5226
VALOR ACUMULADO |  |  | 1228741.1996 | 3.507% | 43095.9302 | 10.92% | 134150.9856 | 17.52% | 215267.2123 | 24.49% | 300892.471 | 38.81% | 476872.662 | 57.72% | 709228.7282 | 84.26% | 1035333.677 | 100% | 1228741.1996